## Sheet1
|  |  |  | Conversion | 4.0146 |  |  | A/D Bits | 1024
[8 empty] | Hardware | 5
A/D | Pin |  |  | Instantaneous | Average | Inhale | Exhale | Range V | 4
Bits | Voltage | DelP | Delp | Flow | Flow | Volume | Volume | Bits Res | 819.2
| Volts | kPa | InH2O | Liters/min | Liters/min | Liters | Liters | Resolution | 0.0048828 | Volts
0 | 0 | -2.5 | -10.0366 | -100.6221 | -100.6221 | 0 | + | P Inc kPa | 0.0048828 | Volts
1 | 0.0048828 | -2.4951 | -10.017 | -100.5238 | -100.5238 | 0 | + | P inc inH2O | 0.019603 | Inches H2O
2 | 0.0097656 | -2.4902 | -9.9974 | -100.4254 | -100.4254 | 0 | + | dFlow low | 4.4469 | Low resolution
3 | 0.014648 | -2.4854 | -9.9778 | -100.3269 | -100.3269 | 0 | + | dFlow High | 0.10994 | High resolution
4 | 0.019531 | -2.4805 | -9.9582 | -100.2283 | -100.2283 | 0 | +
5 | 0.024414 | -2.4756 | -9.9386 | -100.1296 | -100.1296 | 0 | +
6 | 0.029297 | -2.4707 | -9.919 | -100.0308 | -100.0308 | 0 | +
7 | 0.03418 | -2.4658 | -9.8994 | -99.9319 | -99.9319 | 0 | +
8 | 0.039062 | -2.4609 | -9.8798 | -99.8329 | -99.8329 | 0 | +
9 | 0.043945 | -2.4561 | -9.8602 | -99.7338 | -99.7338 | 0 | +
10 | 0.048828 | -2.4512 | -9.8405 | -99.6346 | -99.6346 | 0 | +
11 | 0.053711 | -2.4463 | -9.8209 | -99.5353 | -99.5353 | 0 | +
12 | 0.058594 | -2.4414 | -9.8013 | -99.4359 | -99.4359 | 0 | +
13 | 0.063477 | -2.4365 | -9.7817 | -99.3365 | -99.3365 | 0 | +
14 | 0.068359 | -2.4316 | -9.7621 | -99.2369 | -99.2369 | 0 | +
15 | 0.073242 | -2.4268 | -9.7425 | -99.1372 | -99.1372 | 0 | +
16 | 0.078125 | -2.4219 | -9.7229 | -99.0374 | -99.0374 | 0 | +
17 | 0.083008 | -2.417 | -9.7033 | -98.9375 | -98.9375 | 0 | +
18 | 0.087891 | -2.4121 | -9.6837 | -98.8375 | -98.8375 | 0 | +
19 | 0.092773 | -2.4072 | -9.6641 | -98.7374 | -98.7374 | 0 | +
20 | 0.097656 | -2.4023 | -9.6445 | -98.6372 | -98.6372 | 0 | +
21 | 0.10254 | -2.3975 | -9.6249 | -98.537 | -98.537 | 0 | +
22 | 0.10742 | -2.3926 | -9.6053 | -98.4366 | -98.4366 | 0 | +
23 | 0.1123 | -2.3877 | -9.5857 | -98.3361 | -98.3361 | 0 | +
24 | 0.11719 | -2.3828 | -9.5661 | -98.2355 | -98.2355 | 0 | +
25 | 0.12207 | -2.3779 | -9.5465 | -98.1348 | -98.1348 | 0 | +
26 | 0.12695 | -2.373 | -9.5269 | -98.034 | -98.034 | 0 | +
27 | 0.13184 | -2.3682 | -9.5073 | -97.933 | -97.933 | 0 | +
28 | 0.13672 | -2.3633 | -9.4877 | -97.832 | -97.832 | 0 | +
29 | 0.1416 | -2.3584 | -9.4681 | -97.7309 | -97.7309 | 0 | +
30 | 0.14648 | -2.3535 | -9.4485 | -97.6297 | -97.6297 | 0 | +
31 | 0.15137 | -2.3486 | -9.4289 | -97.5284 | -97.5284 | 0 | +
32 | 0.15625 | -2.3438 | -9.4093 | -97.4269 | -97.4269 | 0 | +
33 | 0.16113 | -2.3389 | -9.3897 | -97.3254 | -97.3254 | 0 | +
34 | 0.16602 | -2.334 | -9.3701 | -97.2237 | -97.2237 | 0 | +
35 | 0.1709 | -2.3291 | -9.3505 | -97.122 | -97.122 | 0 | +
36 | 0.17578 | -2.3242 | -9.3309 | -97.0201 | -97.0201 | 0 | +
37 | 0.18066 | -2.3193 | -9.3113 | -96.9182 | -96.9182 | 0 | +
38 | 0.18555 | -2.3145 | -9.2917 | -96.8161 | -96.8161 | 0 | +
39 | 0.19043 | -2.3096 | -9.2721 | -96.7139 | -96.7139 | 0 | +
40 | 0.19531 | -2.3047 | -9.2525 | -96.6116 | -96.6116 | 0 | +
41 | 0.2002 | -2.2998 | -9.2329 | -96.5092 | -96.5092 | 0 | +
42 | 0.20508 | -2.2949 | -9.2133 | -96.4067 | -96.4067 | 0 | +
43 | 0.20996 | -2.29 | -9.1937 | -96.3041 | -96.3041 | 0 | +
44 | 0.21484 | -2.2852 | -9.1741 | -96.2014 | -96.2014 | 0 | +
45 | 0.21973 | -2.2803 | -9.1545 | -96.0985 | -96.0985 | 0 | +
46 | 0.22461 | -2.2754 | -9.1349 | -95.9956 | -95.9956 | 0 | +
47 | 0.22949 | -2.2705 | -9.1152 | -95.8925 | -95.8925 | 0 | +
48 | 0.23438 | -2.2656 | -9.0956 | -95.7894 | -95.7894 | 0 | +
49 | 0.23926 | -2.2607 | -9.076 | -95.6861 | -95.6861 | 0 | +
50 | 0.24414 | -2.2559 | -9.0564 | -95.5827 | -95.5827 | 0 | +
51 | 0.24902 | -2.251 | -9.0368 | -95.4792 | -95.4792 | 0 | +
52 | 0.25391 | -2.2461 | -9.0172 | -95.3756 | -95.3756 | 0 | +
53 | 0.25879 | -2.2412 | -8.9976 | -95.2719 | -95.2719 | 0 | +
54 | 0.26367 | -2.2363 | -8.978 | -95.168 | -95.168 | 0 | +
55 | 0.26855 | -2.2314 | -8.9584 | -95.0641 | -95.0641 | 0 | +
56 | 0.27344 | -2.2266 | -8.9388 | -94.96 | -94.96 | 0 | +
57 | 0.27832 | -2.2217 | -8.9192 | -94.8558 | -94.8558 | 0 | +
58 | 0.2832 | -2.2168 | -8.8996 | -94.7515 | -94.7515 | 0 | +
59 | 0.28809 | -2.2119 | -8.88 | -94.6471 | -94.6471 | 0 | +
60 | 0.29297 | -2.207 | -8.8604 | -94.5426 | -94.5426 | 0 | +
61 | 0.29785 | -2.2021 | -8.8408 | -94.438 | -94.438 | 0 | +
62 | 0.30273 | -2.1973 | -8.8212 | -94.3332 | -94.3332 | 0 | +
63 | 0.30762 | -2.1924 | -8.8016 | -94.2283 | -94.2283 | 0 | +
64 | 0.3125 | -2.1875 | -8.782 | -94.1234 | -94.1234 | 0 | +
65 | 0.31738 | -2.1826 | -8.7624 | -94.0182 | -94.0182 | 0 | +
66 | 0.32227 | -2.1777 | -8.7428 | -93.913 | -93.913 | 0 | +
67 | 0.32715 | -2.1729 | -8.7232 | -93.8077 | -93.8077 | 0 | +
68 | 0.33203 | -2.168 | -8.7036 | -93.7022 | -93.7022 | 0 | +
69 | 0.33691 | -2.1631 | -8.684 | -93.5966 | -93.5966 | 0 | +
70 | 0.3418 | -2.1582 | -8.6644 | -93.4909 | -93.4909 | 0 | +
71 | 0.34668 | -2.1533 | -8.6448 | -93.3851 | -93.3851 | 0 | +
72 | 0.35156 | -2.1484 | -8.6252 | -93.2792 | -93.2792 | 0 | +
73 | 0.35645 | -2.1436 | -8.6056 | -93.1731 | -93.1731 | 0 | +
74 | 0.36133 | -2.1387 | -8.586 | -93.0669 | -93.0669 | 0 | +
75 | 0.36621 | -2.1338 | -8.5664 | -92.9606 | -92.9606 | 0 | +
76 | 0.37109 | -2.1289 | -8.5468 | -92.8542 | -92.8542 | 0 | +
77 | 0.37598 | -2.124 | -8.5272 | -92.7477 | -92.7477 | 0 | +
78 | 0.38086 | -2.1191 | -8.5076 | -92.641 | -92.641 | 0 | +
79 | 0.38574 | -2.1143 | -8.488 | -92.5342 | -92.5342 | 0 | +
80 | 0.39062 | -2.1094 | -8.4684 | -92.4273 | -92.4273 | 0 | +
81 | 0.39551 | -2.1045 | -8.4488 | -92.3203 | -92.3203 | 0 | +
82 | 0.40039 | -2.0996 | -8.4292 | -92.2131 | -92.2131 | 0 | +
83 | 0.40527 | -2.0947 | -8.4096 | -92.1058 | -92.1058 | 0 | +
84 | 0.41016 | -2.0898 | -8.3899 | -91.9984 | -91.9984 | 0 | +
85 | 0.41504 | -2.085 | -8.3703 | -91.8909 | -91.8909 | 0 | +
86 | 0.41992 | -2.0801 | -8.3507 | -91.7832 | -91.7832 | 0 | +
87 | 0.4248 | -2.0752 | -8.3311 | -91.6754 | -91.6754 | 0 | +
88 | 0.42969 | -2.0703 | -8.3115 | -91.5675 | -91.5675 | 0 | +
89 | 0.43457 | -2.0654 | -8.2919 | -91.4594 | -91.4594 | 0 | +
90 | 0.43945 | -2.0605 | -8.2723 | -91.3513 | -91.3513 | 0 | +
91 | 0.44434 | -2.0557 | -8.2527 | -91.243 | -91.243 | 0 | +
92 | 0.44922 | -2.0508 | -8.2331 | -91.1345 | -91.1345 | 0 | +
93 | 0.4541 | -2.0459 | -8.2135 | -91.026 | -91.026 | 0 | +
94 | 0.45898 | -2.041 | -8.1939 | -90.9173 | -90.9173 | 0 | +
95 | 0.46387 | -2.0361 | -8.1743 | -90.8085 | -90.8085 | 0 | +
96 | 0.46875 | -2.0312 | -8.1547 | -90.6995 | -90.6995 | 0 | +
97 | 0.47363 | -2.0264 | -8.1351 | -90.5905 | -90.5905 | 0 | +
98 | 0.47852 | -2.0215 | -8.1155 | -90.4812 | -90.4812 | 0 | +
99 | 0.4834 | -2.0166 | -8.0959 | -90.3719 | -90.3719 | 0 | +
100 | 0.48828 | -2.0117 | -8.0763 | -90.2624 | -90.2624 | 0 | +
101 | 0.49316 | -2.0068 | -8.0567 | -90.1528 | -90.1528 | 0 | +
102 | 0.49805 | -2.002 | -8.0371 | -90.0431 | -90.0431 | 0 | +
103 | 0.50293 | -1.9971 | -8.0175 | -89.9332 | -89.9332 | 0 | +
104 | 0.50781 | -1.9922 | -7.9979 | -89.8232 | -89.8232 | 0 | +
105 | 0.5127 | -1.9873 | -7.9783 | -89.713 | -89.713 | 0 | +
106 | 0.51758 | -1.9824 | -7.9587 | -89.6028 | -89.6028 | 0 | +
107 | 0.52246 | -1.9775 | -7.9391 | -89.4923 | -89.4923 | 0 | +
108 | 0.52734 | -1.9727 | -7.9195 | -89.3818 | -89.3818 | 0 | +
109 | 0.53223 | -1.9678 | -7.8999 | -89.2711 | -89.2711 | 0 | +
110 | 0.53711 | -1.9629 | -7.8803 | -89.1603 | -89.1603 | 0 | +
111 | 0.54199 | -1.958 | -7.8607 | -89.0493 | -89.0493 | 0 | +
112 | 0.54688 | -1.9531 | -7.8411 | -88.9382 | -88.9382 | 0 | +
113 | 0.55176 | -1.9482 | -7.8215 | -88.827 | -88.827 | 0 | +
114 | 0.55664 | -1.9434 | -7.8019 | -88.7156 | -88.7156 | 0 | +
115 | 0.56152 | -1.9385 | -7.7823 | -88.6041 | -88.6041 | 0 | +
116 | 0.56641 | -1.9336 | -7.7627 | -88.4924 | -88.4924 | 0 | +
117 | 0.57129 | -1.9287 | -7.7431 | -88.3806 | -88.3806 | 0 | +
118 | 0.57617 | -1.9238 | -7.7235 | -88.2686 | -88.2686 | 0 | +
119 | 0.58105 | -1.9189 | -7.7039 | -88.1566 | -88.1566 | 0 | +
120 | 0.58594 | -1.9141 | -7.6843 | -88.0443 | -88.0443 | 0 | +
121 | 0.59082 | -1.9092 | -7.6647 | -87.932 | -87.932 | 0 | +
122 | 0.5957 | -1.9043 | -7.645 | -87.8194 | -87.8194 | 0 | +
123 | 0.60059 | -1.8994 | -7.6254 | -87.7068 | -87.7068 | 0 | +
124 | 0.60547 | -1.8945 | -7.6058 | -87.594 | -87.594 | 0 | +
125 | 0.61035 | -1.8896 | -7.5862 | -87.481 | -87.481 | 0 | +
126 | 0.61523 | -1.8848 | -7.5666 | -87.3679 | -87.3679 | 0 | +
127 | 0.62012 | -1.8799 | -7.547 | -87.2547 | -87.2547 | 0 | +
128 | 0.625 | -1.875 | -7.5274 | -87.1413 | -87.1413 | 0 | +
129 | 0.62988 | -1.8701 | -7.5078 | -87.0278 | -87.0278 | 0 | +
130 | 0.63477 | -1.8652 | -7.4882 | -86.9141 | -86.9141 | 0 | +
131 | 0.63965 | -1.8604 | -7.4686 | -86.8002 | -86.8002 | 0 | +
132 | 0.64453 | -1.8555 | -7.449 | -86.6862 | -86.6862 | 0 | +
133 | 0.64941 | -1.8506 | -7.4294 | -86.5721 | -86.5721 | 0 | +
134 | 0.6543 | -1.8457 | -7.4098 | -86.4578 | -86.4578 | 0 | +
135 | 0.65918 | -1.8408 | -7.3902 | -86.3434 | -86.3434 | 0 | +
136 | 0.66406 | -1.8359 | -7.3706 | -86.2288 | -86.2288 | 0 | +
137 | 0.66895 | -1.8311 | -7.351 | -86.114 | -86.114 | 0 | +
138 | 0.67383 | -1.8262 | -7.3314 | -85.9992 | -85.9992 | 0 | +
139 | 0.67871 | -1.8213 | -7.3118 | -85.8841 | -85.8841 | 0 | +
140 | 0.68359 | -1.8164 | -7.2922 | -85.7689 | -85.7689 | 0 | +
141 | 0.68848 | -1.8115 | -7.2726 | -85.6535 | -85.6535 | 0 | +
142 | 0.69336 | -1.8066 | -7.253 | -85.538 | -85.538 | 0 | +
143 | 0.69824 | -1.8018 | -7.2334 | -85.4224 | -85.4224 | 0 | +
144 | 0.70312 | -1.7969 | -7.2138 | -85.3065 | -85.3065 | 0 | +
145 | 0.70801 | -1.792 | -7.1942 | -85.1905 | -85.1905 | 0 | +
146 | 0.71289 | -1.7871 | -7.1746 | -85.0744 | -85.0744 | 0 | +
147 | 0.71777 | -1.7822 | -7.155 | -84.9581 | -84.9581 | 0 | +
148 | 0.72266 | -1.7773 | -7.1354 | -84.8416 | -84.8416 | 0 | +
149 | 0.72754 | -1.7725 | -7.1158 | -84.725 | -84.725 | 0 | +
150 | 0.73242 | -1.7676 | -7.0962 | -84.6082 | -84.6082 | 0 | +
151 | 0.7373 | -1.7627 | -7.0766 | -84.4913 | -84.4913 | 0 | +
152 | 0.74219 | -1.7578 | -7.057 | -84.3742 | -84.3742 | 0 | +
153 | 0.74707 | -1.7529 | -7.0374 | -84.2569 | -84.2569 | 0 | +
154 | 0.75195 | -1.748 | -7.0178 | -84.1395 | -84.1395 | 0 | +
155 | 0.75684 | -1.7432 | -6.9982 | -84.0219 | -84.0219 | 0 | +
156 | 0.76172 | -1.7383 | -6.9786 | -83.9041 | -83.9041 | 0 | +
157 | 0.7666 | -1.7334 | -6.959 | -83.7862 | -83.7862 | 0 | +
158 | 0.77148 | -1.7285 | -6.9394 | -83.6681 | -83.6681 | 0 | +
159 | 0.77637 | -1.7236 | -6.9197 | -83.5499 | -83.5499 | 0 | +
160 | 0.78125 | -1.7188 | -6.9001 | -83.4314 | -83.4314 | 0 | +
161 | 0.78613 | -1.7139 | -6.8805 | -83.3128 | -83.3128 | 0 | +
162 | 0.79102 | -1.709 | -6.8609 | -83.1941 | -83.1941 | 0 | +
163 | 0.7959 | -1.7041 | -6.8413 | -83.0751 | -83.0751 | 0 | +
164 | 0.80078 | -1.6992 | -6.8217 | -82.956 | -82.956 | 0 | +
165 | 0.80566 | -1.6943 | -6.8021 | -82.8368 | -82.8368 | 0 | +
166 | 0.81055 | -1.6895 | -6.7825 | -82.7173 | -82.7173 | 0 | +
167 | 0.81543 | -1.6846 | -6.7629 | -82.5977 | -82.5977 | 0 | +
168 | 0.82031 | -1.6797 | -6.7433 | -82.4779 | -82.4779 | 0 | +
169 | 0.8252 | -1.6748 | -6.7237 | -82.3579 | -82.3579 | 0 | +
170 | 0.83008 | -1.6699 | -6.7041 | -82.2378 | -82.2378 | 0 | +
171 | 0.83496 | -1.665 | -6.6845 | -82.1175 | -82.1175 | 0 | +
172 | 0.83984 | -1.6602 | -6.6649 | -81.997 | -81.997 | 0 | +
173 | 0.84473 | -1.6553 | -6.6453 | -81.8763 | -81.8763 | 0 | +
174 | 0.84961 | -1.6504 | -6.6257 | -81.7555 | -81.7555 | 0 | +
175 | 0.85449 | -1.6455 | -6.6061 | -81.6344 | -81.6344 | 0 | +
176 | 0.85938 | -1.6406 | -6.5865 | -81.5132 | -81.5132 | 0 | +
177 | 0.86426 | -1.6357 | -6.5669 | -81.3918 | -81.3918 | 0 | +
178 | 0.86914 | -1.6309 | -6.5473 | -81.2703 | -81.2703 | 0 | +
179 | 0.87402 | -1.626 | -6.5277 | -81.1485 | -81.1485 | 0 | +
180 | 0.87891 | -1.6211 | -6.5081 | -81.0266 | -81.0266 | 0 | +
181 | 0.88379 | -1.6162 | -6.4885 | -80.9044 | -80.9044 | 0 | +
182 | 0.88867 | -1.6113 | -6.4689 | -80.7821 | -80.7821 | 0 | +
183 | 0.89355 | -1.6064 | -6.4493 | -80.6596 | -80.6596 | 0 | +
184 | 0.89844 | -1.6016 | -6.4297 | -80.537 | -80.537 | 0 | +
185 | 0.90332 | -1.5967 | -6.4101 | -80.4141 | -80.4141 | 0 | +
186 | 0.9082 | -1.5918 | -6.3905 | -80.2911 | -80.2911 | 0 | +
187 | 0.91309 | -1.5869 | -6.3709 | -80.1678 | -80.1678 | 0 | +
188 | 0.91797 | -1.582 | -6.3513 | -80.0444 | -80.0444 | 0 | +
189 | 0.92285 | -1.5771 | -6.3317 | -79.9208 | -79.9208 | 0 | +
190 | 0.92773 | -1.5723 | -6.3121 | -79.797 | -79.797 | 0 | +
191 | 0.93262 | -1.5674 | -6.2925 | -79.6729 | -79.6729 | 0 | +
192 | 0.9375 | -1.5625 | -6.2729 | -79.5487 | -79.5487 | 0 | +
193 | 0.94238 | -1.5576 | -6.2533 | -79.4244 | -79.4244 | 0 | +
194 | 0.94727 | -1.5527 | -6.2337 | -79.2998 | -79.2998 | 0 | +
195 | 0.95215 | -1.5479 | -6.2141 | -79.175 | -79.175 | 0 | +
196 | 0.95703 | -1.543 | -6.1944 | -79.05 | -79.05 | 0 | +
197 | 0.96191 | -1.5381 | -6.1748 | -78.9248 | -78.9248 | 0 | +
198 | 0.9668 | -1.5332 | -6.1552 | -78.7995 | -78.7995 | 0 | +
199 | 0.97168 | -1.5283 | -6.1356 | -78.6739 | -78.6739 | 0 | +
200 | 0.97656 | -1.5234 | -6.116 | -78.5481 | -78.5481 | 0 | +
201 | 0.98145 | -1.5186 | -6.0964 | -78.4221 | -78.4221 | 0 | +
202 | 0.98633 | -1.5137 | -6.0768 | -78.2959 | -78.2959 | 0 | +
203 | 0.99121 | -1.5088 | -6.0572 | -78.1695 | -78.1695 | 0 | +
204 | 0.99609 | -1.5039 | -6.0376 | -78.043 | -78.043 | 0 | +
205 | 1.001 | -1.499 | -6.018 | -77.9162 | -77.9162 | 0 | +
206 | 1.0059 | -1.4941 | -5.9984 | -77.7892 | -77.7892 | 0 | +
207 | 1.0107 | -1.4893 | -5.9788 | -77.6619 | -77.6619 | 0 | +
208 | 1.0156 | -1.4844 | -5.9592 | -77.5345 | -77.5345 | 0 | +
209 | 1.0205 | -1.4795 | -5.9396 | -77.4069 | -77.4069 | 0 | +
210 | 1.0254 | -1.4746 | -5.92 | -77.2791 | -77.2791 | 0 | +
211 | 1.0303 | -1.4697 | -5.9004 | -77.151 | -77.151 | 0 | +
212 | 1.0352 | -1.4648 | -5.8808 | -77.0227 | -77.0227 | 0 | +
213 | 1.04 | -1.46 | -5.8612 | -76.8943 | -76.8943 | 0 | +
214 | 1.0449 | -1.4551 | -5.8416 | -76.7656 | -76.7656 | 0 | +
215 | 1.0498 | -1.4502 | -5.822 | -76.6367 | -76.6367 | 0 | +
216 | 1.0547 | -1.4453 | -5.8024 | -76.5075 | -76.5075 | 0 | +
217 | 1.0596 | -1.4404 | -5.7828 | -76.3782 | -76.3782 | 0 | +
218 | 1.0645 | -1.4355 | -5.7632 | -76.2486 | -76.2486 | 0 | +
219 | 1.0693 | -1.4307 | -5.7436 | -76.1188 | -76.1188 | 0 | +
220 | 1.0742 | -1.4258 | -5.724 | -75.9888 | -75.9888 | 0 | +
221 | 1.0791 | -1.4209 | -5.7044 | -75.8586 | -75.8586 | 0 | +
222 | 1.084 | -1.416 | -5.6848 | -75.7282 | -75.7282 | 0 | +
223 | 1.0889 | -1.4111 | -5.6652 | -75.5975 | -75.5975 | 0 | +
224 | 1.0938 | -1.4062 | -5.6456 | -75.4666 | -75.4666 | 0 | +
225 | 1.0986 | -1.4014 | -5.626 | -75.3354 | -75.3354 | 0 | +
226 | 1.1035 | -1.3965 | -5.6064 | -75.2041 | -75.2041 | 0 | +
227 | 1.1084 | -1.3916 | -5.5868 | -75.0725 | -75.0725 | 0 | +
228 | 1.1133 | -1.3867 | -5.5672 | -74.9407 | -74.9407 | 0 | +
229 | 1.1182 | -1.3818 | -5.5476 | -74.8086 | -74.8086 | 0 | +
230 | 1.123 | -1.377 | -5.528 | -74.6763 | -74.6763 | 0 | +
231 | 1.1279 | -1.3721 | -5.5084 | -74.5438 | -74.5438 | 0 | +
232 | 1.1328 | -1.3672 | -5.4888 | -74.411 | -74.411 | 0 | +
233 | 1.1377 | -1.3623 | -5.4691 | -74.278 | -74.278 | 0 | +
234 | 1.1426 | -1.3574 | -5.4495 | -74.1448 | -74.1448 | 0 | +
235 | 1.1475 | -1.3525 | -5.4299 | -74.0113 | -74.0113 | 0 | +
236 | 1.1523 | -1.3477 | -5.4103 | -73.8776 | -73.8776 | 0 | +
237 | 1.1572 | -1.3428 | -5.3907 | -73.7437 | -73.7437 | 0 | +
238 | 1.1621 | -1.3379 | -5.3711 | -73.6095 | -73.6095 | 0 | +
239 | 1.167 | -1.333 | -5.3515 | -73.475 | -73.475 | 0 | +
240 | 1.1719 | -1.3281 | -5.3319 | -73.3403 | -73.3403 | 0 | +
241 | 1.1768 | -1.3232 | -5.3123 | -73.2054 | -73.2054 | 0 | +
242 | 1.1816 | -1.3184 | -5.2927 | -73.0702 | -73.0702 | 0 | +
243 | 1.1865 | -1.3135 | -5.2731 | -72.9348 | -72.9348 | 0 | +
244 | 1.1914 | -1.3086 | -5.2535 | -72.7991 | -72.7991 | 0 | +
245 | 1.1963 | -1.3037 | -5.2339 | -72.6631 | -72.6631 | 0 | +
246 | 1.2012 | -1.2988 | -5.2143 | -72.5269 | -72.5269 | 0 | +
247 | 1.2061 | -1.2939 | -5.1947 | -72.3905 | -72.3905 | 0 | +
248 | 1.2109 | -1.2891 | -5.1751 | -72.2537 | -72.2537 | 0 | +
249 | 1.2158 | -1.2842 | -5.1555 | -72.1168 | -72.1168 | 0 | +
250 | 1.2207 | -1.2793 | -5.1359 | -71.9795 | -71.9795 | 0 | +
251 | 1.2256 | -1.2744 | -5.1163 | -71.842 | -71.842 | 0 | +
252 | 1.2305 | -1.2695 | -5.0967 | -71.7043 | -71.7043 | 0 | +
253 | 1.2354 | -1.2646 | -5.0771 | -71.5662 | -71.5662 | 0 | +
254 | 1.2402 | -1.2598 | -5.0575 | -71.428 | -71.428 | 0 | +
255 | 1.2451 | -1.2549 | -5.0379 | -71.2894 | -71.2894 | 0 | +
256 | 1.25 | -1.25 | -5.0183 | -71.1506 | -71.1506 | 0 | +
257 | 1.2549 | -1.2451 | -4.9987 | -71.0115 | -71.0115 | 0 | +
258 | 1.2598 | -1.2402 | -4.9791 | -70.8721 | -70.8721 | 0 | +
259 | 1.2646 | -1.2354 | -4.9595 | -70.7324 | -70.7324 | 0 | +
260 | 1.2695 | -1.2305 | -4.9399 | -70.5925 | -70.5925 | 0 | +
261 | 1.2744 | -1.2256 | -4.9203 | -70.4523 | -70.4523 | 0 | +
262 | 1.2793 | -1.2207 | -4.9007 | -70.3118 | -70.3118 | 0 | +
263 | 1.2842 | -1.2158 | -4.8811 | -70.1711 | -70.1711 | 0 | +
264 | 1.2891 | -1.2109 | -4.8615 | -70.03 | -70.03 | 0 | +
265 | 1.2939 | -1.2061 | -4.8419 | -69.8887 | -69.8887 | 0 | +
266 | 1.2988 | -1.2012 | -4.8223 | -69.7471 | -69.7471 | 0 | +
267 | 1.3037 | -1.1963 | -4.8027 | -69.6052 | -69.6052 | 0 | +
268 | 1.3086 | -1.1914 | -4.7831 | -69.463 | -69.463 | 0 | +
269 | 1.3135 | -1.1865 | -4.7635 | -69.3205 | -69.3205 | 0 | +
270 | 1.3184 | -1.1816 | -4.7438 | -69.1777 | -69.1777 | 0 | +
271 | 1.3232 | -1.1768 | -4.7242 | -69.0346 | -69.0346 | 0 | +
272 | 1.3281 | -1.1719 | -4.7046 | -68.8912 | -68.8912 | 0 | +
273 | 1.333 | -1.167 | -4.685 | -68.7476 | -68.7476 | 0 | +
274 | 1.3379 | -1.1621 | -4.6654 | -68.6036 | -68.6036 | 0 | +
275 | 1.3428 | -1.1572 | -4.6458 | -68.4593 | -68.4593 | 0 | +
276 | 1.3477 | -1.1523 | -4.6262 | -68.3147 | -68.3147 | 0 | +
277 | 1.3525 | -1.1475 | -4.6066 | -68.1698 | -68.1698 | 0 | +
278 | 1.3574 | -1.1426 | -4.587 | -68.0246 | -68.0246 | 0 | +
279 | 1.3623 | -1.1377 | -4.5674 | -67.8791 | -67.8791 | 0 | +
280 | 1.3672 | -1.1328 | -4.5478 | -67.7333 | -67.7333 | 0 | +
281 | 1.3721 | -1.1279 | -4.5282 | -67.5872 | -67.5872 | 0 | +
282 | 1.377 | -1.123 | -4.5086 | -67.4407 | -67.4407 | 0 | +
283 | 1.3818 | -1.1182 | -4.489 | -67.294 | -67.294 | 0 | +
284 | 1.3867 | -1.1133 | -4.4694 | -67.1469 | -67.1469 | 0 | +
285 | 1.3916 | -1.1084 | -4.4498 | -66.9995 | -66.9995 | 0 | +
286 | 1.3965 | -1.1035 | -4.4302 | -66.8517 | -66.8517 | 0 | +
287 | 1.4014 | -1.0986 | -4.4106 | -66.7037 | -66.7037 | 0 | +
288 | 1.4062 | -1.0938 | -4.391 | -66.5553 | -66.5553 | 0 | +
289 | 1.4111 | -1.0889 | -4.3714 | -66.4065 | -66.4065 | 0 | +
290 | 1.416 | -1.084 | -4.3518 | -66.2575 | -66.2575 | 0 | +
291 | 1.4209 | -1.0791 | -4.3322 | -66.1081 | -66.1081 | 0 | +
292 | 1.4258 | -1.0742 | -4.3126 | -65.9583 | -65.9583 | 0 | +
293 | 1.4307 | -1.0693 | -4.293 | -65.8083 | -65.8083 | 0 | +
294 | 1.4355 | -1.0645 | -4.2734 | -65.6578 | -65.6578 | 0 | +
295 | 1.4404 | -1.0596 | -4.2538 | -65.5071 | -65.5071 | 0 | +
296 | 1.4453 | -1.0547 | -4.2342 | -65.356 | -65.356 | 0 | +
297 | 1.4502 | -1.0498 | -4.2146 | -65.2045 | -65.2045 | 0 | +
298 | 1.4551 | -1.0449 | -4.195 | -65.0527 | -65.0527 | 0 | +
299 | 1.46 | -1.04 | -4.1754 | -64.9005 | -64.9005 | 0 | +
300 | 1.4648 | -1.0352 | -4.1558 | -64.748 | -64.748 | 0 | +
301 | 1.4697 | -1.0303 | -4.1362 | -64.5951 | -64.5951 | 0 | +
302 | 1.4746 | -1.0254 | -4.1166 | -64.4419 | -64.4419 | 0 | +
303 | 1.4795 | -1.0205 | -4.097 | -64.2882 | -64.2882 | 0 | +
304 | 1.4844 | -1.0156 | -4.0774 | -64.1343 | -64.1343 | 0 | +
305 | 1.4893 | -1.0107 | -4.0578 | -63.9799 | -63.9799 | 0 | +
306 | 1.4941 | -1.0059 | -4.0382 | -63.8252 | -63.8252 | 0 | +
307 | 1.499 | -1.001 | -4.0186 | -63.6701 | -63.6701 | 0 | +
308 | 1.5039 | -0.99609 | -3.9989 | -63.5146 | -63.5146 | 0 | +
309 | 1.5088 | -0.99121 | -3.9793 | -63.3587 | -63.3587 | 0 | +
310 | 1.5137 | -0.98633 | -3.9597 | -63.2025 | -63.2025 | 0 | +
311 | 1.5186 | -0.98145 | -3.9401 | -63.0458 | -63.0458 | 0 | +
312 | 1.5234 | -0.97656 | -3.9205 | -62.8888 | -62.8888 | 0 | +
313 | 1.5283 | -0.97168 | -3.9009 | -62.7314 | -62.7314 | 0 | +
314 | 1.5332 | -0.9668 | -3.8813 | -62.5736 | -62.5736 | 0 | +
315 | 1.5381 | -0.96191 | -3.8617 | -62.4154 | -62.4154 | 0 | +
316 | 1.543 | -0.95703 | -3.8421 | -62.2567 | -62.2567 | 0 | +
317 | 1.5479 | -0.95215 | -3.8225 | -62.0977 | -62.0977 | 0 | +
318 | 1.5527 | -0.94727 | -3.8029 | -61.9383 | -61.9383 | 0 | +
319 | 1.5576 | -0.94238 | -3.7833 | -61.7785 | -61.7785 | 0 | +
320 | 1.5625 | -0.9375 | -3.7637 | -61.6182 | -61.6182 | 0 | +
321 | 1.5674 | -0.93262 | -3.7441 | -61.4575 | -61.4575 | 0 | +
322 | 1.5723 | -0.92773 | -3.7245 | -61.2964 | -61.2964 | 0 | +
323 | 1.5771 | -0.92285 | -3.7049 | -61.1349 | -61.1349 | 0 | +
324 | 1.582 | -0.91797 | -3.6853 | -60.973 | -60.973 | 0 | +
325 | 1.5869 | -0.91309 | -3.6657 | -60.8106 | -60.8106 | 0 | +
326 | 1.5918 | -0.9082 | -3.6461 | -60.6478 | -60.6478 | 0 | +
327 | 1.5967 | -0.90332 | -3.6265 | -60.4845 | -60.4845 | 0 | +
328 | 1.6016 | -0.89844 | -3.6069 | -60.3208 | -60.3208 | 0 | +
329 | 1.6064 | -0.89355 | -3.5873 | -60.1567 | -60.1567 | 0 | +
330 | 1.6113 | -0.88867 | -3.5677 | -59.9921 | -59.9921 | 0 | +
331 | 1.6162 | -0.88379 | -3.5481 | -59.8271 | -59.8271 | 0 | +
332 | 1.6211 | -0.87891 | -3.5285 | -59.6616 | -59.6616 | 0 | +
333 | 1.626 | -0.87402 | -3.5089 | -59.4956 | -59.4956 | 0 | +
334 | 1.6309 | -0.86914 | -3.4893 | -59.3292 | -59.3292 | 0 | +
335 | 1.6357 | -0.86426 | -3.4697 | -59.1623 | -59.1623 | 0 | +
336 | 1.6406 | -0.85938 | -3.4501 | -58.9949 | -58.9949 | 0 | +
337 | 1.6455 | -0.85449 | -3.4305 | -58.8271 | -58.8271 | 0 | +
338 | 1.6504 | -0.84961 | -3.4109 | -58.6588 | -58.6588 | 0 | +
339 | 1.6553 | -0.84473 | -3.3913 | -58.49 | -58.49 | 0 | +
340 | 1.6602 | -0.83984 | -3.3717 | -58.3207 | -58.3207 | 0 | +
341 | 1.665 | -0.83496 | -3.3521 | -58.1509 | -58.1509 | 0 | +
342 | 1.6699 | -0.83008 | -3.3325 | -57.9806 | -57.9806 | 0 | +
343 | 1.6748 | -0.8252 | -3.3129 | -57.8098 | -57.8098 | 0 | +
344 | 1.6797 | -0.82031 | -3.2933 | -57.6385 | -57.6385 | 0 | +
345 | 1.6846 | -0.81543 | -3.2736 | -57.4667 | -57.4667 | 0 | +
346 | 1.6895 | -0.81055 | -3.254 | -57.2944 | -57.2944 | 0 | +
347 | 1.6943 | -0.80566 | -3.2344 | -57.1216 | -57.1216 | 0 | +
348 | 1.6992 | -0.80078 | -3.2148 | -56.9482 | -56.9482 | 0 | +
349 | 1.7041 | -0.7959 | -3.1952 | -56.7744 | -56.7744 | 0 | +
350 | 1.709 | -0.79102 | -3.1756 | -56.5999 | -56.5999 | 0 | +
351 | 1.7139 | -0.78613 | -3.156 | -56.425 | -56.425 | 0 | +
352 | 1.7188 | -0.78125 | -3.1364 | -56.2495 | -56.2495 | 0 | +
353 | 1.7236 | -0.77637 | -3.1168 | -56.0734 | -56.0734 | 0 | +
354 | 1.7285 | -0.77148 | -3.0972 | -55.8968 | -55.8968 | 0 | +
355 | 1.7334 | -0.7666 | -3.0776 | -55.7196 | -55.7196 | 0 | +
356 | 1.7383 | -0.76172 | -3.058 | -55.5419 | -55.5419 | 0 | +
357 | 1.7432 | -0.75684 | -3.0384 | -55.3636 | -55.3636 | 0 | +
358 | 1.748 | -0.75195 | -3.0188 | -55.1847 | -55.1847 | 0 | +
359 | 1.7529 | -0.74707 | -2.9992 | -55.0052 | -55.0052 | 0 | +
360 | 1.7578 | -0.74219 | -2.9796 | -54.8252 | -54.8252 | 0 | +
361 | 1.7627 | -0.7373 | -2.96 | -54.6445 | -54.6445 | 0 | +
362 | 1.7676 | -0.73242 | -2.9404 | -54.4633 | -54.4633 | 0 | +
363 | 1.7725 | -0.72754 | -2.9208 | -54.2815 | -54.2815 | 0 | +
364 | 1.7773 | -0.72266 | -2.9012 | -54.099 | -54.099 | 0 | +
365 | 1.7822 | -0.71777 | -2.8816 | -53.9159 | -53.9159 | 0 | +
366 | 1.7871 | -0.71289 | -2.862 | -53.7322 | -53.7322 | 0 | +
367 | 1.792 | -0.70801 | -2.8424 | -53.5479 | -53.5479 | 0 | +
368 | 1.7969 | -0.70312 | -2.8228 | -53.3629 | -53.3629 | 0 | +
369 | 1.8018 | -0.69824 | -2.8032 | -53.1773 | -53.1773 | 0 | +
370 | 1.8066 | -0.69336 | -2.7836 | -52.9911 | -52.9911 | 0 | +
371 | 1.8115 | -0.68848 | -2.764 | -52.8041 | -52.8041 | 0 | +
372 | 1.8164 | -0.68359 | -2.7444 | -52.6166 | -52.6166 | 0 | +
373 | 1.8213 | -0.67871 | -2.7248 | -52.4283 | -52.4283 | 0 | +
374 | 1.8262 | -0.67383 | -2.7052 | -52.2394 | -52.2394 | 0 | +
375 | 1.8311 | -0.66895 | -2.6856 | -52.0498 | -52.0498 | 0 | +
376 | 1.8359 | -0.66406 | -2.666 | -51.8594 | -51.8594 | 0 | +
377 | 1.8408 | -0.65918 | -2.6464 | -51.6684 | -51.6684 | 0 | +
378 | 1.8457 | -0.6543 | -2.6268 | -51.4767 | -51.4767 | 0 | +
379 | 1.8506 | -0.64941 | -2.6072 | -51.2843 | -51.2843 | 0 | +
380 | 1.8555 | -0.64453 | -2.5876 | -51.0911 | -51.0911 | 0 | +
381 | 1.8604 | -0.63965 | -2.568 | -50.8972 | -50.8972 | 0 | +
382 | 1.8652 | -0.63477 | -2.5483 | -50.7026 | -50.7026 | 0 | +
383 | 1.8701 | -0.62988 | -2.5287 | -50.5072 | -50.5072 | 0 | +
384 | 1.875 | -0.625 | -2.5091 | -50.311 | -50.311 | 0 | +
385 | 1.8799 | -0.62012 | -2.4895 | -50.1141 | -50.1141 | 0 | +
386 | 1.8848 | -0.61523 | -2.4699 | -49.9164 | -49.9164 | 0 | +
387 | 1.8896 | -0.61035 | -2.4503 | -49.718 | -49.718 | 0 | +
388 | 1.8945 | -0.60547 | -2.4307 | -49.5187 | -49.5187 | 0 | +
389 | 1.8994 | -0.60059 | -2.4111 | -49.3186 | -49.3186 | 0 | +
390 | 1.9043 | -0.5957 | -2.3915 | -49.1177 | -49.1177 | 0 | +
391 | 1.9092 | -0.59082 | -2.3719 | -48.916 | -48.916 | 0 | +
392 | 1.9141 | -0.58594 | -2.3523 | -48.7135 | -48.7135 | 0 | +
393 | 1.9189 | -0.58105 | -2.3327 | -48.5101 | -48.5101 | 0 | +
394 | 1.9238 | -0.57617 | -2.3131 | -48.3058 | -48.3058 | 0 | +
395 | 1.9287 | -0.57129 | -2.2935 | -48.1007 | -48.1007 | 0 | +
396 | 1.9336 | -0.56641 | -2.2739 | -47.8947 | -47.8947 | 0 | +
397 | 1.9385 | -0.56152 | -2.2543 | -47.6878 | -47.6878 | 0 | +
398 | 1.9434 | -0.55664 | -2.2347 | -47.48 | -47.48 | 0 | +
399 | 1.9482 | -0.55176 | -2.2151 | -47.2713 | -47.2713 | 0 | +
400 | 1.9531 | -0.54688 | -2.1955 | -47.0617 | -47.0617 | 0 | +
401 | 1.958 | -0.54199 | -2.1759 | -46.8511 | -46.8511 | 0 | +
402 | 1.9629 | -0.53711 | -2.1563 | -46.6396 | -46.6396 | 0 | +
403 | 1.9678 | -0.53223 | -2.1367 | -46.4271 | -46.4271 | 0 | +
404 | 1.9727 | -0.52734 | -2.1171 | -46.2136 | -46.2136 | 0 | +
405 | 1.9775 | -0.52246 | -2.0975 | -45.9992 | -45.9992 | 0 | +
406 | 1.9824 | -0.51758 | -2.0779 | -45.7837 | -45.7837 | 0 | +
407 | 1.9873 | -0.5127 | -2.0583 | -45.5673 | -45.5673 | 0 | +
408 | 1.9922 | -0.50781 | -2.0387 | -45.3498 | -45.3498 | 0 | +
409 | 1.9971 | -0.50293 | -2.0191 | -45.1312 | -45.1312 | 0 | +
410 | 2.002 | -0.49805 | -1.9995 | -44.9116 | -44.9116 | 0 | +
411 | 2.0068 | -0.49316 | -1.9799 | -44.6909 | -44.6909 | 0 | +
412 | 2.0117 | -0.48828 | -1.9603 | -44.4691 | -44.4691 | 0 | +
413 | 2.0166 | -0.4834 | -1.9407 | -44.2462 | -44.2462 | 0 | +
414 | 2.0215 | -0.47852 | -1.9211 | -44.0222 | -44.0222 | 0 | +
415 | 2.0264 | -0.47363 | -1.9015 | -43.797 | -43.797 | 0 | +
416 | 2.0312 | -0.46875 | -1.8819 | -43.5706 | -43.5706 | 0 | +
417 | 2.0361 | -0.46387 | -1.8623 | -43.3431 | -43.3431 | 0 | +
418 | 2.041 | -0.45898 | -1.8427 | -43.1144 | -43.1144 | 0 | +
419 | 2.0459 | -0.4541 | -1.823 | -42.8845 | -42.8845 | 0 | +
420 | 2.0508 | -0.44922 | -1.8034 | -42.6533 | -42.6533 | 0 | +
421 | 2.0557 | -0.44434 | -1.7838 | -42.4208 | -42.4208 | 0 | +
422 | 2.0605 | -0.43945 | -1.7642 | -42.1871 | -42.1871 | 0 | +
423 | 2.0654 | -0.43457 | -1.7446 | -41.9521 | -41.9521 | 0 | +
424 | 2.0703 | -0.42969 | -1.725 | -41.7157 | -41.7157 | 0 | +
425 | 2.0752 | -0.4248 | -1.7054 | -41.478 | -41.478 | 0 | +
426 | 2.0801 | -0.41992 | -1.6858 | -41.2389 | -41.2389 | 0 | +
427 | 2.085 | -0.41504 | -1.6662 | -40.9985 | -40.9985 | 0 | +
428 | 2.0898 | -0.41016 | -1.6466 | -40.7566 | -40.7566 | 0 | +
429 | 2.0947 | -0.40527 | -1.627 | -40.5133 | -40.5133 | 0 | +
430 | 2.0996 | -0.40039 | -1.6074 | -40.2685 | -40.2685 | 0 | +
431 | 2.1045 | -0.39551 | -1.5878 | -40.0222 | -40.0222 | 0 | +
432 | 2.1094 | -0.39062 | -1.5682 | -39.7744 | -39.7744 | 0 | +
433 | 2.1143 | -0.38574 | -1.5486 | -39.525 | -39.525 | 0 | +
434 | 2.1191 | -0.38086 | -1.529 | -39.274 | -39.274 | 0 | +
435 | 2.124 | -0.37598 | -1.5094 | -39.0215 | -39.0215 | 0 | +
436 | 2.1289 | -0.37109 | -1.4898 | -38.7673 | -38.7673 | 0 | +
437 | 2.1338 | -0.36621 | -1.4702 | -38.5114 | -38.5114 | 0 | +
438 | 2.1387 | -0.36133 | -1.4506 | -38.2538 | -38.2538 | 0 | +
439 | 2.1436 | -0.35645 | -1.431 | -37.9944 | -37.9944 | 0 | +
440 | 2.1484 | -0.35156 | -1.4114 | -37.7333 | -37.7333 | 0 | +
441 | 2.1533 | -0.34668 | -1.3918 | -37.4703 | -37.4703 | 0 | +
442 | 2.1582 | -0.3418 | -1.3722 | -37.2055 | -37.2055 | 0 | +
443 | 2.1631 | -0.33691 | -1.3526 | -36.9388 | -36.9388 | 0 | +
444 | 2.168 | -0.33203 | -1.333 | -36.6702 | -36.6702 | 0 | +
445 | 2.1729 | -0.32715 | -1.3134 | -36.3995 | -36.3995 | 0 | +
446 | 2.1777 | -0.32227 | -1.2938 | -36.1269 | -36.1269 | 0 | +
447 | 2.1826 | -0.31738 | -1.2742 | -35.8521 | -35.8521 | 0 | +
448 | 2.1875 | -0.3125 | -1.2546 | -35.5753 | -35.5753 | 0 | +
449 | 2.1924 | -0.30762 | -1.235 | -35.2963 | -35.2963 | 0 | +
450 | 2.1973 | -0.30273 | -1.2154 | -35.015 | -35.015 | 0 | +
451 | 2.2021 | -0.29785 | -1.1958 | -34.7315 | -34.7315 | 0 | +
452 | 2.207 | -0.29297 | -1.1762 | -34.4456 | -34.4456 | 0 | +
453 | 2.2119 | -0.28809 | -1.1566 | -34.1574 | -34.1574 | 0 | +
454 | 2.2168 | -0.2832 | -1.137 | -33.8667 | -33.8667 | 0 | +
455 | 2.2217 | -0.27832 | -1.1174 | -33.5734 | -33.5734 | 0 | +
456 | 2.2266 | -0.27344 | -1.0978 | -33.2776 | -33.2776 | 0 | +
457 | 2.2314 | -0.26855 | -1.0781 | -32.9792 | -32.9792 | 0 | +
458 | 2.2363 | -0.26367 | -1.0585 | -32.678 | -32.678 | 0 | +
459 | 2.2412 | -0.25879 | -1.0389 | -32.374 | -32.374 | 0 | +
460 | 2.2461 | -0.25391 | -1.0193 | -32.0671 | -32.0671 | 0 | +
461 | 2.251 | -0.24902 | -0.99974 | -31.7573 | -31.7573 | 0 | +
462 | 2.2559 | -0.24414 | -0.98013 | -31.4444 | -31.4444 | 0 | +
463 | 2.2607 | -0.23926 | -0.96053 | -31.1284 | -31.1284 | 0 | +
464 | 2.2656 | -0.23438 | -0.94093 | -30.8091 | -30.8091 | 0 | +
465 | 2.2705 | -0.22949 | -0.92133 | -30.4865 | -30.4865 | 0 | +
466 | 2.2754 | -0.22461 | -0.90172 | -30.1604 | -30.1604 | 0 | +
467 | 2.2803 | -0.21973 | -0.88212 | -29.8308 | -29.8308 | 0 | +
468 | 2.2852 | -0.21484 | -0.86252 | -29.4975 | -29.4975 | 0 | +
469 | 2.29 | -0.20996 | -0.84292 | -29.1603 | -29.1603 | 0 | +
470 | 2.2949 | -0.20508 | -0.82331 | -28.8193 | -28.8193 | 0 | +
471 | 2.2998 | -0.2002 | -0.80371 | -28.4741 | -28.4741 | 0 | +
472 | 2.3047 | -0.19531 | -0.78411 | -28.1247 | -28.1247 | 0 | +
473 | 2.3096 | -0.19043 | -0.7645 | -27.7709 | -27.7709 | 0 | +
474 | 2.3145 | -0.18555 | -0.7449 | -27.4126 | -27.4126 | 0 | +
475 | 2.3193 | -0.18066 | -0.7253 | -27.0495 | -27.0495 | 0 | +
476 | 2.3242 | -0.17578 | -0.7057 | -26.6815 | -26.6815 | 0 | +
477 | 2.3291 | -0.1709 | -0.68609 | -26.3083 | -26.3083 | 0 | +
478 | 2.334 | -0.16602 | -0.66649 | -25.9297 | -25.9297 | 0 | +
479 | 2.3389 | -0.16113 | -0.64689 | -25.5456 | -25.5456 | 0 | +
480 | 2.3438 | -0.15625 | -0.62729 | -25.1555 | -25.1555 | 0 | +
481 | 2.3486 | -0.15137 | -0.60768 | -24.7593 | -24.7593 | 0 | +
482 | 2.3535 | -0.14648 | -0.58808 | -24.3567 | -24.3567 | 0 | +
483 | 2.3584 | -0.1416 | -0.56848 | -23.9473 | -23.9473 | 0 | +
484 | 2.3633 | -0.13672 | -0.54888 | -23.5308 | -23.5308 | 0 | +
485 | 2.3682 | -0.13184 | -0.52927 | -23.1068 | -23.1068 | 0 | +
486 | 2.373 | -0.12695 | -0.50967 | -22.6749 | -22.6749 | 0 | +
487 | 2.3779 | -0.12207 | -0.49007 | -22.2346 | -22.2346 | 0 | +
488 | 2.3828 | -0.11719 | -0.47046 | -21.7853 | -21.7853 | 0 | +
489 | 2.3877 | -0.1123 | -0.45086 | -21.3266 | -21.3266 | 0 | +
490 | 2.3926 | -0.10742 | -0.43126 | -20.8579 | -20.8579 | 0 | +
491 | 2.3975 | -0.10254 | -0.41166 | -20.3783 | -20.3783 | 0 | +
492 | 2.4023 | -0.097656 | -0.39205 | -19.8872 | -19.8872 | 0 | +
493 | 2.4072 | -0.092773 | -0.37245 | -19.3836 | -19.3836 | 0 | +
494 | 2.4121 | -0.087891 | -0.35285 | -18.8666 | -18.8666 | 0 | +
495 | 2.417 | -0.083008 | -0.33325 | -18.3351 | -18.3351 | 0 | +
496 | 2.4219 | -0.078125 | -0.31364 | -17.7876 | -17.7876 | 0 | +
497 | 2.4268 | -0.073242 | -0.29404 | -17.2228 | -17.2228 | 0 | +
498 | 2.4316 | -0.068359 | -0.27444 | -16.6388 | -16.6388 | 0 | +
499 | 2.4365 | -0.063477 | -0.25483 | -16.0336 | -16.0336 | 0 | +
500 | 2.4414 | -0.058594 | -0.23523 | -15.4045 | -15.4045 | 0 | +
501 | 2.4463 | -0.053711 | -0.21563 | -14.7487 | -14.7487 | 0 | +
502 | 2.4512 | -0.048828 | -0.19603 | -14.0624 | -14.0624 | 0 | +
503 | 2.4561 | -0.043945 | -0.17642 | -13.3407 | -13.3407 | 0 | +
504 | 2.4609 | -0.039062 | -0.15682 | -12.5778 | -12.5778 | 0 | +
505 | 2.4658 | -0.03418 | -0.13722 | -11.7654 | -11.7654 | 0 | +
506 | 2.4707 | -0.029297 | -0.11762 | -10.8927 | -10.8927 | 0 | +
507 | 2.4756 | -0.024414 | -0.098013 | -9.9436 | -9.9436 | 0 | +
508 | 2.4805 | -0.019531 | -0.078411 | -8.8938 | -8.8938 | 0 | +
509 | 2.4854 | -0.014648 | -0.058808 | -7.7023 | -7.7023 | 0 | +
510 | 2.4902 | -0.0097656 | -0.039205 | -6.2889 | -6.2889 | 0 | +
511 | 2.4951 | -0.0048828 | -0.019603 | -4.4469 | -4.4469 | 0 | +
512 | 2.5 | 0 | 0 | 0 | 0 | 0 | 0
513 | 2.5049 | 0.0048828 | 0.019603 | 4.4469 | 4.4469 | + | 0
514 | 2.5098 | 0.0097656 | 0.039205 | 6.2889 | 6.2889 | + | 0
515 | 2.5146 | 0.014648 | 0.058808 | 7.7023 | 7.7023 | + | 0
516 | 2.5195 | 0.019531 | 0.078411 | 8.8938 | 8.8938 | + | 0
517 | 2.5244 | 0.024414 | 0.098013 | 9.9436 | 9.9436 | + | 0
518 | 2.5293 | 0.029297 | 0.11762 | 10.8927 | 10.8927 | + | 0
519 | 2.5342 | 0.03418 | 0.13722 | 11.7654 | 11.7654 | + | 0
520 | 2.5391 | 0.039062 | 0.15682 | 12.5778 | 12.5778 | + | 0
521 | 2.5439 | 0.043945 | 0.17642 | 13.3407 | 13.3407 | + | 0
522 | 2.5488 | 0.048828 | 0.19603 | 14.0624 | 14.0624 | + | 0
523 | 2.5537 | 0.053711 | 0.21563 | 14.7487 | 14.7487 | + | 0
524 | 2.5586 | 0.058594 | 0.23523 | 15.4045 | 15.4045 | + | 0
525 | 2.5635 | 0.063477 | 0.25483 | 16.0336 | 16.0336 | + | 0
526 | 2.5684 | 0.068359 | 0.27444 | 16.6388 | 16.6388 | + | 0
527 | 2.5732 | 0.073242 | 0.29404 | 17.2228 | 17.2228 | + | 0
528 | 2.5781 | 0.078125 | 0.31364 | 17.7876 | 17.7876 | + | 0
529 | 2.583 | 0.083008 | 0.33325 | 18.3351 | 18.3351 | + | 0
530 | 2.5879 | 0.087891 | 0.35285 | 18.8666 | 18.8666 | + | 0
531 | 2.5928 | 0.092773 | 0.37245 | 19.3836 | 19.3836 | + | 0
532 | 2.5977 | 0.097656 | 0.39205 | 19.8872 | 19.8872 | + | 0
533 | 2.6025 | 0.10254 | 0.41166 | 20.3783 | 20.3783 | + | 0
534 | 2.6074 | 0.10742 | 0.43126 | 20.8579 | 20.8579 | + | 0
535 | 2.6123 | 0.1123 | 0.45086 | 21.3266 | 21.3266 | + | 0
536 | 2.6172 | 0.11719 | 0.47046 | 21.7853 | 21.7853 | + | 0
537 | 2.6221 | 0.12207 | 0.49007 | 22.2346 | 22.2346 | + | 0
538 | 2.627 | 0.12695 | 0.50967 | 22.6749 | 22.6749 | + | 0
539 | 2.6318 | 0.13184 | 0.52927 | 23.1068 | 23.1068 | + | 0
540 | 2.6367 | 0.13672 | 0.54888 | 23.5308 | 23.5308 | + | 0
541 | 2.6416 | 0.1416 | 0.56848 | 23.9473 | 23.9473 | + | 0
542 | 2.6465 | 0.14648 | 0.58808 | 24.3567 | 24.3567 | + | 0
543 | 2.6514 | 0.15137 | 0.60768 | 24.7593 | 24.7593 | + | 0
544 | 2.6562 | 0.15625 | 0.62729 | 25.1555 | 25.1555 | + | 0
545 | 2.6611 | 0.16113 | 0.64689 | 25.5456 | 25.5456 | + | 0
546 | 2.666 | 0.16602 | 0.66649 | 25.9297 | 25.9297 | + | 0
547 | 2.6709 | 0.1709 | 0.68609 | 26.3083 | 26.3083 | + | 0
548 | 2.6758 | 0.17578 | 0.7057 | 26.6815 | 26.6815 | + | 0
549 | 2.6807 | 0.18066 | 0.7253 | 27.0495 | 27.0495 | + | 0
550 | 2.6855 | 0.18555 | 0.7449 | 27.4126 | 27.4126 | + | 0
551 | 2.6904 | 0.19043 | 0.7645 | 27.7709 | 27.7709 | + | 0
552 | 2.6953 | 0.19531 | 0.78411 | 28.1247 | 28.1247 | + | 0
553 | 2.7002 | 0.2002 | 0.80371 | 28.4741 | 28.4741 | + | 0
554 | 2.7051 | 0.20508 | 0.82331 | 28.8193 | 28.8193 | + | 0
555 | 2.71 | 0.20996 | 0.84292 | 29.1603 | 29.1603 | + | 0
556 | 2.7148 | 0.21484 | 0.86252 | 29.4975 | 29.4975 | + | 0
557 | 2.7197 | 0.21973 | 0.88212 | 29.8308 | 29.8308 | + | 0
558 | 2.7246 | 0.22461 | 0.90172 | 30.1604 | 30.1604 | + | 0
559 | 2.7295 | 0.22949 | 0.92133 | 30.4865 | 30.4865 | + | 0
560 | 2.7344 | 0.23438 | 0.94093 | 30.8091 | 30.8091 | + | 0
561 | 2.7393 | 0.23926 | 0.96053 | 31.1284 | 31.1284 | + | 0
562 | 2.7441 | 0.24414 | 0.98013 | 31.4444 | 31.4444 | + | 0
563 | 2.749 | 0.24902 | 0.99974 | 31.7573 | 31.7573 | + | 0
564 | 2.7539 | 0.25391 | 1.0193 | 32.0671 | 32.0671 | + | 0
565 | 2.7588 | 0.25879 | 1.0389 | 32.374 | 32.374 | + | 0
566 | 2.7637 | 0.26367 | 1.0585 | 32.678 | 32.678 | + | 0
567 | 2.7686 | 0.26855 | 1.0781 | 32.9792 | 32.9792 | + | 0
568 | 2.7734 | 0.27344 | 1.0978 | 33.2776 | 33.2776 | + | 0
569 | 2.7783 | 0.27832 | 1.1174 | 33.5734 | 33.5734 | + | 0
570 | 2.7832 | 0.2832 | 1.137 | 33.8667 | 33.8667 | + | 0
571 | 2.7881 | 0.28809 | 1.1566 | 34.1574 | 34.1574 | + | 0
572 | 2.793 | 0.29297 | 1.1762 | 34.4456 | 34.4456 | + | 0
573 | 2.7979 | 0.29785 | 1.1958 | 34.7315 | 34.7315 | + | 0
574 | 2.8027 | 0.30273 | 1.2154 | 35.015 | 35.015 | + | 0
575 | 2.8076 | 0.30762 | 1.235 | 35.2963 | 35.2963 | + | 0
576 | 2.8125 | 0.3125 | 1.2546 | 35.5753 | 35.5753 | + | 0
577 | 2.8174 | 0.31738 | 1.2742 | 35.8521 | 35.8521 | + | 0
578 | 2.8223 | 0.32227 | 1.2938 | 36.1269 | 36.1269 | + | 0
579 | 2.8271 | 0.32715 | 1.3134 | 36.3995 | 36.3995 | + | 0
580 | 2.832 | 0.33203 | 1.333 | 36.6702 | 36.6702 | + | 0
581 | 2.8369 | 0.33691 | 1.3526 | 36.9388 | 36.9388 | + | 0
582 | 2.8418 | 0.3418 | 1.3722 | 37.2055 | 37.2055 | + | 0
583 | 2.8467 | 0.34668 | 1.3918 | 37.4703 | 37.4703 | + | 0
584 | 2.8516 | 0.35156 | 1.4114 | 37.7333 | 37.7333 | + | 0
585 | 2.8564 | 0.35645 | 1.431 | 37.9944 | 37.9944 | + | 0
586 | 2.8613 | 0.36133 | 1.4506 | 38.2538 | 38.2538 | + | 0
587 | 2.8662 | 0.36621 | 1.4702 | 38.5114 | 38.5114 | + | 0
588 | 2.8711 | 0.37109 | 1.4898 | 38.7673 | 38.7673 | + | 0
589 | 2.876 | 0.37598 | 1.5094 | 39.0215 | 39.0215 | + | 0
590 | 2.8809 | 0.38086 | 1.529 | 39.274 | 39.274 | + | 0
591 | 2.8857 | 0.38574 | 1.5486 | 39.525 | 39.525 | + | 0
592 | 2.8906 | 0.39062 | 1.5682 | 39.7744 | 39.7744 | + | 0
593 | 2.8955 | 0.39551 | 1.5878 | 40.0222 | 40.0222 | + | 0
594 | 2.9004 | 0.40039 | 1.6074 | 40.2685 | 40.2685 | + | 0
595 | 2.9053 | 0.40527 | 1.627 | 40.5133 | 40.5133 | + | 0
596 | 2.9102 | 0.41016 | 1.6466 | 40.7566 | 40.7566 | + | 0
597 | 2.915 | 0.41504 | 1.6662 | 40.9985 | 40.9985 | + | 0
598 | 2.9199 | 0.41992 | 1.6858 | 41.2389 | 41.2389 | + | 0
599 | 2.9248 | 0.4248 | 1.7054 | 41.478 | 41.478 | + | 0
600 | 2.9297 | 0.42969 | 1.725 | 41.7157 | 41.7157 | + | 0
601 | 2.9346 | 0.43457 | 1.7446 | 41.9521 | 41.9521 | + | 0
602 | 2.9395 | 0.43945 | 1.7642 | 42.1871 | 42.1871 | + | 0
603 | 2.9443 | 0.44434 | 1.7838 | 42.4208 | 42.4208 | + | 0
604 | 2.9492 | 0.44922 | 1.8034 | 42.6533 | 42.6533 | + | 0
605 | 2.9541 | 0.4541 | 1.823 | 42.8845 | 42.8845 | + | 0
606 | 2.959 | 0.45898 | 1.8427 | 43.1144 | 43.1144 | + | 0
607 | 2.9639 | 0.46387 | 1.8623 | 43.3431 | 43.3431 | + | 0
608 | 2.9688 | 0.46875 | 1.8819 | 43.5706 | 43.5706 | + | 0
609 | 2.9736 | 0.47363 | 1.9015 | 43.797 | 43.797 | + | 0
610 | 2.9785 | 0.47852 | 1.9211 | 44.0222 | 44.0222 | + | 0
611 | 2.9834 | 0.4834 | 1.9407 | 44.2462 | 44.2462 | + | 0
612 | 2.9883 | 0.48828 | 1.9603 | 44.4691 | 44.4691 | + | 0
613 | 2.9932 | 0.49316 | 1.9799 | 44.6909 | 44.6909 | + | 0
614 | 2.998 | 0.49805 | 1.9995 | 44.9116 | 44.9116 | + | 0
615 | 3.0029 | 0.50293 | 2.0191 | 45.1312 | 45.1312 | + | 0
616 | 3.0078 | 0.50781 | 2.0387 | 45.3498 | 45.3498 | + | 0
617 | 3.0127 | 0.5127 | 2.0583 | 45.5673 | 45.5673 | + | 0
618 | 3.0176 | 0.51758 | 2.0779 | 45.7837 | 45.7837 | + | 0
619 | 3.0225 | 0.52246 | 2.0975 | 45.9992 | 45.9992 | + | 0
620 | 3.0273 | 0.52734 | 2.1171 | 46.2136 | 46.2136 | + | 0
621 | 3.0322 | 0.53223 | 2.1367 | 46.4271 | 46.4271 | + | 0
622 | 3.0371 | 0.53711 | 2.1563 | 46.6396 | 46.6396 | + | 0
623 | 3.042 | 0.54199 | 2.1759 | 46.8511 | 46.8511 | + | 0
624 | 3.0469 | 0.54688 | 2.1955 | 47.0617 | 47.0617 | + | 0
625 | 3.0518 | 0.55176 | 2.2151 | 47.2713 | 47.2713 | + | 0
626 | 3.0566 | 0.55664 | 2.2347 | 47.48 | 47.48 | + | 0
627 | 3.0615 | 0.56152 | 2.2543 | 47.6878 | 47.6878 | + | 0
628 | 3.0664 | 0.56641 | 2.2739 | 47.8947 | 47.8947 | + | 0
629 | 3.0713 | 0.57129 | 2.2935 | 48.1007 | 48.1007 | + | 0
630 | 3.0762 | 0.57617 | 2.3131 | 48.3058 | 48.3058 | + | 0
631 | 3.0811 | 0.58105 | 2.3327 | 48.5101 | 48.5101 | + | 0
632 | 3.0859 | 0.58594 | 2.3523 | 48.7135 | 48.7135 | + | 0
633 | 3.0908 | 0.59082 | 2.3719 | 48.916 | 48.916 | + | 0
634 | 3.0957 | 0.5957 | 2.3915 | 49.1177 | 49.1177 | + | 0
635 | 3.1006 | 0.60059 | 2.4111 | 49.3186 | 49.3186 | + | 0
636 | 3.1055 | 0.60547 | 2.4307 | 49.5187 | 49.5187 | + | 0
637 | 3.1104 | 0.61035 | 2.4503 | 49.718 | 49.718 | + | 0
638 | 3.1152 | 0.61523 | 2.4699 | 49.9164 | 49.9164 | + | 0
639 | 3.1201 | 0.62012 | 2.4895 | 50.1141 | 50.1141 | + | 0
640 | 3.125 | 0.625 | 2.5091 | 50.311 | 50.311 | + | 0
641 | 3.1299 | 0.62988 | 2.5287 | 50.5072 | 50.5072 | + | 0
642 | 3.1348 | 0.63477 | 2.5483 | 50.7026 | 50.7026 | + | 0
643 | 3.1396 | 0.63965 | 2.568 | 50.8972 | 50.8972 | + | 0
644 | 3.1445 | 0.64453 | 2.5876 | 51.0911 | 51.0911 | + | 0
645 | 3.1494 | 0.64941 | 2.6072 | 51.2843 | 51.2843 | + | 0
646 | 3.1543 | 0.6543 | 2.6268 | 51.4767 | 51.4767 | + | 0
647 | 3.1592 | 0.65918 | 2.6464 | 51.6684 | 51.6684 | + | 0
648 | 3.1641 | 0.66406 | 2.666 | 51.8594 | 51.8594 | + | 0
649 | 3.1689 | 0.66895 | 2.6856 | 52.0498 | 52.0498 | + | 0
650 | 3.1738 | 0.67383 | 2.7052 | 52.2394 | 52.2394 | + | 0
651 | 3.1787 | 0.67871 | 2.7248 | 52.4283 | 52.4283 | + | 0
652 | 3.1836 | 0.68359 | 2.7444 | 52.6166 | 52.6166 | + | 0
653 | 3.1885 | 0.68848 | 2.764 | 52.8041 | 52.8041 | + | 0
654 | 3.1934 | 0.69336 | 2.7836 | 52.9911 | 52.9911 | + | 0
655 | 3.1982 | 0.69824 | 2.8032 | 53.1773 | 53.1773 | + | 0
656 | 3.2031 | 0.70312 | 2.8228 | 53.3629 | 53.3629 | + | 0
657 | 3.208 | 0.70801 | 2.8424 | 53.5479 | 53.5479 | + | 0
658 | 3.2129 | 0.71289 | 2.862 | 53.7322 | 53.7322 | + | 0
659 | 3.2178 | 0.71777 | 2.8816 | 53.9159 | 53.9159 | + | 0
660 | 3.2227 | 0.72266 | 2.9012 | 54.099 | 54.099 | + | 0
661 | 3.2275 | 0.72754 | 2.9208 | 54.2815 | 54.2815 | + | 0
662 | 3.2324 | 0.73242 | 2.9404 | 54.4633 | 54.4633 | + | 0
663 | 3.2373 | 0.7373 | 2.96 | 54.6445 | 54.6445 | + | 0
664 | 3.2422 | 0.74219 | 2.9796 | 54.8252 | 54.8252 | + | 0
665 | 3.2471 | 0.74707 | 2.9992 | 55.0052 | 55.0052 | + | 0
666 | 3.252 | 0.75195 | 3.0188 | 55.1847 | 55.1847 | + | 0
667 | 3.2568 | 0.75684 | 3.0384 | 55.3636 | 55.3636 | + | 0
668 | 3.2617 | 0.76172 | 3.058 | 55.5419 | 55.5419 | + | 0
669 | 3.2666 | 0.7666 | 3.0776 | 55.7196 | 55.7196 | + | 0
670 | 3.2715 | 0.77148 | 3.0972 | 55.8968 | 55.8968 | + | 0
671 | 3.2764 | 0.77637 | 3.1168 | 56.0734 | 56.0734 | + | 0
672 | 3.2812 | 0.78125 | 3.1364 | 56.2495 | 56.2495 | + | 0
673 | 3.2861 | 0.78613 | 3.156 | 56.425 | 56.425 | + | 0
674 | 3.291 | 0.79102 | 3.1756 | 56.5999 | 56.5999 | + | 0
675 | 3.2959 | 0.7959 | 3.1952 | 56.7744 | 56.7744 | + | 0
676 | 3.3008 | 0.80078 | 3.2148 | 56.9482 | 56.9482 | + | 0
677 | 3.3057 | 0.80566 | 3.2344 | 57.1216 | 57.1216 | + | 0
678 | 3.3105 | 0.81055 | 3.254 | 57.2944 | 57.2944 | + | 0
679 | 3.3154 | 0.81543 | 3.2736 | 57.4667 | 57.4667 | + | 0
680 | 3.3203 | 0.82031 | 3.2933 | 57.6385 | 57.6385 | + | 0
681 | 3.3252 | 0.8252 | 3.3129 | 57.8098 | 57.8098 | + | 0
682 | 3.3301 | 0.83008 | 3.3325 | 57.9806 | 57.9806 | + | 0
683 | 3.335 | 0.83496 | 3.3521 | 58.1509 | 58.1509 | + | 0
684 | 3.3398 | 0.83984 | 3.3717 | 58.3207 | 58.3207 | + | 0
685 | 3.3447 | 0.84473 | 3.3913 | 58.49 | 58.49 | + | 0
686 | 3.3496 | 0.84961 | 3.4109 | 58.6588 | 58.6588 | + | 0
687 | 3.3545 | 0.85449 | 3.4305 | 58.8271 | 58.8271 | + | 0
688 | 3.3594 | 0.85938 | 3.4501 | 58.9949 | 58.9949 | + | 0
689 | 3.3643 | 0.86426 | 3.4697 | 59.1623 | 59.1623 | + | 0
690 | 3.3691 | 0.86914 | 3.4893 | 59.3292 | 59.3292 | + | 0
691 | 3.374 | 0.87402 | 3.5089 | 59.4956 | 59.4956 | + | 0
692 | 3.3789 | 0.87891 | 3.5285 | 59.6616 | 59.6616 | + | 0
693 | 3.3838 | 0.88379 | 3.5481 | 59.8271 | 59.8271 | + | 0
694 | 3.3887 | 0.88867 | 3.5677 | 59.9921 | 59.9921 | + | 0
695 | 3.3936 | 0.89355 | 3.5873 | 60.1567 | 60.1567 | + | 0
696 | 3.3984 | 0.89844 | 3.6069 | 60.3208 | 60.3208 | + | 0
697 | 3.4033 | 0.90332 | 3.6265 | 60.4845 | 60.4845 | + | 0
698 | 3.4082 | 0.9082 | 3.6461 | 60.6478 | 60.6478 | + | 0
699 | 3.4131 | 0.91309 | 3.6657 | 60.8106 | 60.8106 | + | 0
700 | 3.418 | 0.91797 | 3.6853 | 60.973 | 60.973 | + | 0
701 | 3.4229 | 0.92285 | 3.7049 | 61.1349 | 61.1349 | + | 0
702 | 3.4277 | 0.92773 | 3.7245 | 61.2964 | 61.2964 | + | 0
703 | 3.4326 | 0.93262 | 3.7441 | 61.4575 | 61.4575 | + | 0
704 | 3.4375 | 0.9375 | 3.7637 | 61.6182 | 61.6182 | + | 0
705 | 3.4424 | 0.94238 | 3.7833 | 61.7785 | 61.7785 | + | 0
706 | 3.4473 | 0.94727 | 3.8029 | 61.9383 | 61.9383 | + | 0
707 | 3.4521 | 0.95215 | 3.8225 | 62.0977 | 62.0977 | + | 0
708 | 3.457 | 0.95703 | 3.8421 | 62.2567 | 62.2567 | + | 0
709 | 3.4619 | 0.96191 | 3.8617 | 62.4154 | 62.4154 | + | 0
710 | 3.4668 | 0.9668 | 3.8813 | 62.5736 | 62.5736 | + | 0
711 | 3.4717 | 0.97168 | 3.9009 | 62.7314 | 62.7314 | + | 0
712 | 3.4766 | 0.97656 | 3.9205 | 62.8888 | 62.8888 | + | 0
713 | 3.4814 | 0.98145 | 3.9401 | 63.0458 | 63.0458 | + | 0
714 | 3.4863 | 0.98633 | 3.9597 | 63.2025 | 63.2025 | + | 0
715 | 3.4912 | 0.99121 | 3.9793 | 63.3587 | 63.3587 | + | 0
716 | 3.4961 | 0.99609 | 3.9989 | 63.5146 | 63.5146 | + | 0
717 | 3.501 | 1.001 | 4.0186 | 63.6701 | 63.6701 | + | 0
718 | 3.5059 | 1.0059 | 4.0382 | 63.8252 | 63.8252 | + | 0
719 | 3.5107 | 1.0107 | 4.0578 | 63.9799 | 63.9799 | + | 0
720 | 3.5156 | 1.0156 | 4.0774 | 64.1343 | 64.1343 | + | 0
721 | 3.5205 | 1.0205 | 4.097 | 64.2882 | 64.2882 | + | 0
722 | 3.5254 | 1.0254 | 4.1166 | 64.4419 | 64.4419 | + | 0
723 | 3.5303 | 1.0303 | 4.1362 | 64.5951 | 64.5951 | + | 0
724 | 3.5352 | 1.0352 | 4.1558 | 64.748 | 64.748 | + | 0
725 | 3.54 | 1.04 | 4.1754 | 64.9005 | 64.9005 | + | 0
726 | 3.5449 | 1.0449 | 4.195 | 65.0527 | 65.0527 | + | 0
727 | 3.5498 | 1.0498 | 4.2146 | 65.2045 | 65.2045 | + | 0
728 | 3.5547 | 1.0547 | 4.2342 | 65.356 | 65.356 | + | 0
729 | 3.5596 | 1.0596 | 4.2538 | 65.5071 | 65.5071 | + | 0
730 | 3.5645 | 1.0645 | 4.2734 | 65.6578 | 65.6578 | + | 0
731 | 3.5693 | 1.0693 | 4.293 | 65.8083 | 65.8083 | + | 0
732 | 3.5742 | 1.0742 | 4.3126 | 65.9583 | 65.9583 | + | 0
733 | 3.5791 | 1.0791 | 4.3322 | 66.1081 | 66.1081 | + | 0
734 | 3.584 | 1.084 | 4.3518 | 66.2575 | 66.2575 | + | 0
735 | 3.5889 | 1.0889 | 4.3714 | 66.4065 | 66.4065 | + | 0
736 | 3.5938 | 1.0938 | 4.391 | 66.5553 | 66.5553 | + | 0
737 | 3.5986 | 1.0986 | 4.4106 | 66.7037 | 66.7037 | + | 0
738 | 3.6035 | 1.1035 | 4.4302 | 66.8517 | 66.8517 | + | 0
739 | 3.6084 | 1.1084 | 4.4498 | 66.9995 | 66.9995 | + | 0
740 | 3.6133 | 1.1133 | 4.4694 | 67.1469 | 67.1469 | + | 0
741 | 3.6182 | 1.1182 | 4.489 | 67.294 | 67.294 | + | 0
742 | 3.623 | 1.123 | 4.5086 | 67.4407 | 67.4407 | + | 0
743 | 3.6279 | 1.1279 | 4.5282 | 67.5872 | 67.5872 | + | 0
744 | 3.6328 | 1.1328 | 4.5478 | 67.7333 | 67.7333 | + | 0
745 | 3.6377 | 1.1377 | 4.5674 | 67.8791 | 67.8791 | + | 0
746 | 3.6426 | 1.1426 | 4.587 | 68.0246 | 68.0246 | + | 0
747 | 3.6475 | 1.1475 | 4.6066 | 68.1698 | 68.1698 | + | 0
748 | 3.6523 | 1.1523 | 4.6262 | 68.3147 | 68.3147 | + | 0
749 | 3.6572 | 1.1572 | 4.6458 | 68.4593 | 68.4593 | + | 0
750 | 3.6621 | 1.1621 | 4.6654 | 68.6036 | 68.6036 | + | 0
751 | 3.667 | 1.167 | 4.685 | 68.7476 | 68.7476 | + | 0
752 | 3.6719 | 1.1719 | 4.7046 | 68.8912 | 68.8912 | + | 0
753 | 3.6768 | 1.1768 | 4.7242 | 69.0346 | 69.0346 | + | 0
754 | 3.6816 | 1.1816 | 4.7438 | 69.1777 | 69.1777 | + | 0
755 | 3.6865 | 1.1865 | 4.7635 | 69.3205 | 69.3205 | + | 0
756 | 3.6914 | 1.1914 | 4.7831 | 69.463 | 69.463 | + | 0
757 | 3.6963 | 1.1963 | 4.8027 | 69.6052 | 69.6052 | + | 0
758 | 3.7012 | 1.2012 | 4.8223 | 69.7471 | 69.7471 | + | 0
759 | 3.7061 | 1.2061 | 4.8419 | 69.8887 | 69.8887 | + | 0
760 | 3.7109 | 1.2109 | 4.8615 | 70.03 | 70.03 | + | 0
761 | 3.7158 | 1.2158 | 4.8811 | 70.1711 | 70.1711 | + | 0
762 | 3.7207 | 1.2207 | 4.9007 | 70.3118 | 70.3118 | + | 0
763 | 3.7256 | 1.2256 | 4.9203 | 70.4523 | 70.4523 | + | 0
764 | 3.7305 | 1.2305 | 4.9399 | 70.5925 | 70.5925 | + | 0
765 | 3.7354 | 1.2354 | 4.9595 | 70.7324 | 70.7324 | + | 0
766 | 3.7402 | 1.2402 | 4.9791 | 70.8721 | 70.8721 | + | 0
767 | 3.7451 | 1.2451 | 4.9987 | 71.0115 | 71.0115 | + | 0
768 | 3.75 | 1.25 | 5.0183 | 71.1506 | 71.1506 | + | 0
769 | 3.7549 | 1.2549 | 5.0379 | 71.2894 | 71.2894 | + | 0
770 | 3.7598 | 1.2598 | 5.0575 | 71.428 | 71.428 | + | 0
771 | 3.7646 | 1.2646 | 5.0771 | 71.5662 | 71.5662 | + | 0
772 | 3.7695 | 1.2695 | 5.0967 | 71.7043 | 71.7043 | + | 0
773 | 3.7744 | 1.2744 | 5.1163 | 71.842 | 71.842 | + | 0
774 | 3.7793 | 1.2793 | 5.1359 | 71.9795 | 71.9795 | + | 0
775 | 3.7842 | 1.2842 | 5.1555 | 72.1168 | 72.1168 | + | 0
776 | 3.7891 | 1.2891 | 5.1751 | 72.2537 | 72.2537 | + | 0
777 | 3.7939 | 1.2939 | 5.1947 | 72.3905 | 72.3905 | + | 0
778 | 3.7988 | 1.2988 | 5.2143 | 72.5269 | 72.5269 | + | 0
779 | 3.8037 | 1.3037 | 5.2339 | 72.6631 | 72.6631 | + | 0
780 | 3.8086 | 1.3086 | 5.2535 | 72.7991 | 72.7991 | + | 0
781 | 3.8135 | 1.3135 | 5.2731 | 72.9348 | 72.9348 | + | 0
782 | 3.8184 | 1.3184 | 5.2927 | 73.0702 | 73.0702 | + | 0
783 | 3.8232 | 1.3232 | 5.3123 | 73.2054 | 73.2054 | + | 0
784 | 3.8281 | 1.3281 | 5.3319 | 73.3403 | 73.3403 | + | 0
785 | 3.833 | 1.333 | 5.3515 | 73.475 | 73.475 | + | 0
786 | 3.8379 | 1.3379 | 5.3711 | 73.6095 | 73.6095 | + | 0
787 | 3.8428 | 1.3428 | 5.3907 | 73.7437 | 73.7437 | + | 0
788 | 3.8477 | 1.3477 | 5.4103 | 73.8776 | 73.8776 | + | 0
789 | 3.8525 | 1.3525 | 5.4299 | 74.0113 | 74.0113 | + | 0
790 | 3.8574 | 1.3574 | 5.4495 | 74.1448 | 74.1448 | + | 0
791 | 3.8623 | 1.3623 | 5.4691 | 74.278 | 74.278 | + | 0
792 | 3.8672 | 1.3672 | 5.4888 | 74.411 | 74.411 | + | 0
793 | 3.8721 | 1.3721 | 5.5084 | 74.5438 | 74.5438 | + | 0
794 | 3.877 | 1.377 | 5.528 | 74.6763 | 74.6763 | + | 0
795 | 3.8818 | 1.3818 | 5.5476 | 74.8086 | 74.8086 | + | 0
796 | 3.8867 | 1.3867 | 5.5672 | 74.9407 | 74.9407 | + | 0
797 | 3.8916 | 1.3916 | 5.5868 | 75.0725 | 75.0725 | + | 0
798 | 3.8965 | 1.3965 | 5.6064 | 75.2041 | 75.2041 | + | 0
799 | 3.9014 | 1.4014 | 5.626 | 75.3354 | 75.3354 | + | 0
800 | 3.9062 | 1.4062 | 5.6456 | 75.4666 | 75.4666 | + | 0
801 | 3.9111 | 1.4111 | 5.6652 | 75.5975 | 75.5975 | + | 0
802 | 3.916 | 1.416 | 5.6848 | 75.7282 | 75.7282 | + | 0
803 | 3.9209 | 1.4209 | 5.7044 | 75.8586 | 75.8586 | + | 0
804 | 3.9258 | 1.4258 | 5.724 | 75.9888 | 75.9888 | + | 0
805 | 3.9307 | 1.4307 | 5.7436 | 76.1188 | 76.1188 | + | 0
806 | 3.9355 | 1.4355 | 5.7632 | 76.2486 | 76.2486 | + | 0
807 | 3.9404 | 1.4404 | 5.7828 | 76.3782 | 76.3782 | + | 0
808 | 3.9453 | 1.4453 | 5.8024 | 76.5075 | 76.5075 | + | 0
809 | 3.9502 | 1.4502 | 5.822 | 76.6367 | 76.6367 | + | 0
810 | 3.9551 | 1.4551 | 5.8416 | 76.7656 | 76.7656 | + | 0
811 | 3.96 | 1.46 | 5.8612 | 76.8943 | 76.8943 | + | 0
812 | 3.9648 | 1.4648 | 5.8808 | 77.0227 | 77.0227 | + | 0
813 | 3.9697 | 1.4697 | 5.9004 | 77.151 | 77.151 | + | 0
814 | 3.9746 | 1.4746 | 5.92 | 77.2791 | 77.2791 | + | 0
815 | 3.9795 | 1.4795 | 5.9396 | 77.4069 | 77.4069 | + | 0
816 | 3.9844 | 1.4844 | 5.9592 | 77.5345 | 77.5345 | + | 0
817 | 3.9893 | 1.4893 | 5.9788 | 77.6619 | 77.6619 | + | 0
818 | 3.9941 | 1.4941 | 5.9984 | 77.7892 | 77.7892 | + | 0
819 | 3.999 | 1.499 | 6.018 | 77.9162 | 77.9162 | + | 0
820 | 4.0039 | 1.5039 | 6.0376 | 78.043 | 78.043 | + | 0
821 | 4.0088 | 1.5088 | 6.0572 | 78.1695 | 78.1695 | + | 0
822 | 4.0137 | 1.5137 | 6.0768 | 78.2959 | 78.2959 | + | 0
823 | 4.0186 | 1.5186 | 6.0964 | 78.4221 | 78.4221 | + | 0
824 | 4.0234 | 1.5234 | 6.116 | 78.5481 | 78.5481 | + | 0
825 | 4.0283 | 1.5283 | 6.1356 | 78.6739 | 78.6739 | + | 0
826 | 4.0332 | 1.5332 | 6.1552 | 78.7995 | 78.7995 | + | 0
827 | 4.0381 | 1.5381 | 6.1748 | 78.9248 | 78.9248 | + | 0
828 | 4.043 | 1.543 | 6.1944 | 79.05 | 79.05 | + | 0
829 | 4.0479 | 1.5479 | 6.2141 | 79.175 | 79.175 | + | 0
830 | 4.0527 | 1.5527 | 6.2337 | 79.2998 | 79.2998 | + | 0
831 | 4.0576 | 1.5576 | 6.2533 | 79.4244 | 79.4244 | + | 0
832 | 4.0625 | 1.5625 | 6.2729 | 79.5487 | 79.5487 | + | 0
833 | 4.0674 | 1.5674 | 6.2925 | 79.6729 | 79.6729 | + | 0
834 | 4.0723 | 1.5723 | 6.3121 | 79.797 | 79.797 | + | 0
835 | 4.0771 | 1.5771 | 6.3317 | 79.9208 | 79.9208 | + | 0
836 | 4.082 | 1.582 | 6.3513 | 80.0444 | 80.0444 | + | 0
837 | 4.0869 | 1.5869 | 6.3709 | 80.1678 | 80.1678 | + | 0
838 | 4.0918 | 1.5918 | 6.3905 | 80.2911 | 80.2911 | + | 0
839 | 4.0967 | 1.5967 | 6.4101 | 80.4141 | 80.4141 | + | 0
840 | 4.1016 | 1.6016 | 6.4297 | 80.537 | 80.537 | + | 0
841 | 4.1064 | 1.6064 | 6.4493 | 80.6596 | 80.6596 | + | 0
842 | 4.1113 | 1.6113 | 6.4689 | 80.7821 | 80.7821 | + | 0
843 | 4.1162 | 1.6162 | 6.4885 | 80.9044 | 80.9044 | + | 0
844 | 4.1211 | 1.6211 | 6.5081 | 81.0266 | 81.0266 | + | 0
845 | 4.126 | 1.626 | 6.5277 | 81.1485 | 81.1485 | + | 0
846 | 4.1309 | 1.6309 | 6.5473 | 81.2703 | 81.2703 | + | 0
847 | 4.1357 | 1.6357 | 6.5669 | 81.3918 | 81.3918 | + | 0
848 | 4.1406 | 1.6406 | 6.5865 | 81.5132 | 81.5132 | + | 0
849 | 4.1455 | 1.6455 | 6.6061 | 81.6344 | 81.6344 | + | 0
850 | 4.1504 | 1.6504 | 6.6257 | 81.7555 | 81.7555 | + | 0
851 | 4.1553 | 1.6553 | 6.6453 | 81.8763 | 81.8763 | + | 0
852 | 4.1602 | 1.6602 | 6.6649 | 81.997 | 81.997 | + | 0
853 | 4.165 | 1.665 | 6.6845 | 82.1175 | 82.1175 | + | 0
854 | 4.1699 | 1.6699 | 6.7041 | 82.2378 | 82.2378 | + | 0
855 | 4.1748 | 1.6748 | 6.7237 | 82.3579 | 82.3579 | + | 0
856 | 4.1797 | 1.6797 | 6.7433 | 82.4779 | 82.4779 | + | 0
857 | 4.1846 | 1.6846 | 6.7629 | 82.5977 | 82.5977 | + | 0
858 | 4.1895 | 1.6895 | 6.7825 | 82.7173 | 82.7173 | + | 0
859 | 4.1943 | 1.6943 | 6.8021 | 82.8368 | 82.8368 | + | 0
860 | 4.1992 | 1.6992 | 6.8217 | 82.956 | 82.956 | + | 0
861 | 4.2041 | 1.7041 | 6.8413 | 83.0751 | 83.0751 | + | 0
862 | 4.209 | 1.709 | 6.8609 | 83.1941 | 83.1941 | + | 0
863 | 4.2139 | 1.7139 | 6.8805 | 83.3128 | 83.3128 | + | 0
864 | 4.2188 | 1.7188 | 6.9001 | 83.4314 | 83.4314 | + | 0
865 | 4.2236 | 1.7236 | 6.9197 | 83.5499 | 83.5499 | + | 0
866 | 4.2285 | 1.7285 | 6.9394 | 83.6681 | 83.6681 | + | 0
867 | 4.2334 | 1.7334 | 6.959 | 83.7862 | 83.7862 | + | 0
868 | 4.2383 | 1.7383 | 6.9786 | 83.9041 | 83.9041 | + | 0
869 | 4.2432 | 1.7432 | 6.9982 | 84.0219 | 84.0219 | + | 0
870 | 4.248 | 1.748 | 7.0178 | 84.1395 | 84.1395 | + | 0
871 | 4.2529 | 1.7529 | 7.0374 | 84.2569 | 84.2569 | + | 0
872 | 4.2578 | 1.7578 | 7.057 | 84.3742 | 84.3742 | + | 0
873 | 4.2627 | 1.7627 | 7.0766 | 84.4913 | 84.4913 | + | 0
874 | 4.2676 | 1.7676 | 7.0962 | 84.6082 | 84.6082 | + | 0
875 | 4.2725 | 1.7725 | 7.1158 | 84.725 | 84.725 | + | 0
876 | 4.2773 | 1.7773 | 7.1354 | 84.8416 | 84.8416 | + | 0
877 | 4.2822 | 1.7822 | 7.155 | 84.9581 | 84.9581 | + | 0
878 | 4.2871 | 1.7871 | 7.1746 | 85.0744 | 85.0744 | + | 0
879 | 4.292 | 1.792 | 7.1942 | 85.1905 | 85.1905 | + | 0
880 | 4.2969 | 1.7969 | 7.2138 | 85.3065 | 85.3065 | + | 0
881 | 4.3018 | 1.8018 | 7.2334 | 85.4224 | 85.4224 | + | 0
882 | 4.3066 | 1.8066 | 7.253 | 85.538 | 85.538 | + | 0
883 | 4.3115 | 1.8115 | 7.2726 | 85.6535 | 85.6535 | + | 0
884 | 4.3164 | 1.8164 | 7.2922 | 85.7689 | 85.7689 | + | 0
885 | 4.3213 | 1.8213 | 7.3118 | 85.8841 | 85.8841 | + | 0
886 | 4.3262 | 1.8262 | 7.3314 | 85.9992 | 85.9992 | + | 0
887 | 4.3311 | 1.8311 | 7.351 | 86.114 | 86.114 | + | 0
888 | 4.3359 | 1.8359 | 7.3706 | 86.2288 | 86.2288 | + | 0
889 | 4.3408 | 1.8408 | 7.3902 | 86.3434 | 86.3434 | + | 0
890 | 4.3457 | 1.8457 | 7.4098 | 86.4578 | 86.4578 | + | 0
891 | 4.3506 | 1.8506 | 7.4294 | 86.5721 | 86.5721 | + | 0
892 | 4.3555 | 1.8555 | 7.449 | 86.6862 | 86.6862 | + | 0
893 | 4.3604 | 1.8604 | 7.4686 | 86.8002 | 86.8002 | + | 0
894 | 4.3652 | 1.8652 | 7.4882 | 86.9141 | 86.9141 | + | 0
895 | 4.3701 | 1.8701 | 7.5078 | 87.0278 | 87.0278 | + | 0
896 | 4.375 | 1.875 | 7.5274 | 87.1413 | 87.1413 | + | 0
897 | 4.3799 | 1.8799 | 7.547 | 87.2547 | 87.2547 | + | 0
898 | 4.3848 | 1.8848 | 7.5666 | 87.3679 | 87.3679 | + | 0
899 | 4.3896 | 1.8896 | 7.5862 | 87.481 | 87.481 | + | 0
900 | 4.3945 | 1.8945 | 7.6058 | 87.594 | 87.594 | + | 0
901 | 4.3994 | 1.8994 | 7.6254 | 87.7068 | 87.7068 | + | 0
902 | 4.4043 | 1.9043 | 7.645 | 87.8194 | 87.8194 | + | 0
903 | 4.4092 | 1.9092 | 7.6647 | 87.932 | 87.932 | + | 0
904 | 4.4141 | 1.9141 | 7.6843 | 88.0443 | 88.0443 | + | 0
905 | 4.4189 | 1.9189 | 7.7039 | 88.1566 | 88.1566 | + | 0
906 | 4.4238 | 1.9238 | 7.7235 | 88.2686 | 88.2686 | + | 0
907 | 4.4287 | 1.9287 | 7.7431 | 88.3806 | 88.3806 | + | 0
908 | 4.4336 | 1.9336 | 7.7627 | 88.4924 | 88.4924 | + | 0
909 | 4.4385 | 1.9385 | 7.7823 | 88.6041 | 88.6041 | + | 0
910 | 4.4434 | 1.9434 | 7.8019 | 88.7156 | 88.7156 | + | 0
911 | 4.4482 | 1.9482 | 7.8215 | 88.827 | 88.827 | + | 0
912 | 4.4531 | 1.9531 | 7.8411 | 88.9382 | 88.9382 | + | 0
913 | 4.458 | 1.958 | 7.8607 | 89.0493 | 89.0493 | + | 0
914 | 4.4629 | 1.9629 | 7.8803 | 89.1603 | 89.1603 | + | 0
915 | 4.4678 | 1.9678 | 7.8999 | 89.2711 | 89.2711 | + | 0
916 | 4.4727 | 1.9727 | 7.9195 | 89.3818 | 89.3818 | + | 0
917 | 4.4775 | 1.9775 | 7.9391 | 89.4923 | 89.4923 | + | 0
918 | 4.4824 | 1.9824 | 7.9587 | 89.6028 | 89.6028 | + | 0
919 | 4.4873 | 1.9873 | 7.9783 | 89.713 | 89.713 | + | 0
920 | 4.4922 | 1.9922 | 7.9979 | 89.8232 | 89.8232 | + | 0
921 | 4.4971 | 1.9971 | 8.0175 | 89.9332 | 89.9332 | + | 0
922 | 4.502 | 2.002 | 8.0371 | 90.0431 | 90.0431 | + | 0
923 | 4.5068 | 2.0068 | 8.0567 | 90.1528 | 90.1528 | + | 0
924 | 4.5117 | 2.0117 | 8.0763 | 90.2624 | 90.2624 | + | 0
925 | 4.5166 | 2.0166 | 8.0959 | 90.3719 | 90.3719 | + | 0
926 | 4.5215 | 2.0215 | 8.1155 | 90.4812 | 90.4812 | + | 0
927 | 4.5264 | 2.0264 | 8.1351 | 90.5905 | 90.5905 | + | 0
928 | 4.5312 | 2.0312 | 8.1547 | 90.6995 | 90.6995 | + | 0
929 | 4.5361 | 2.0361 | 8.1743 | 90.8085 | 90.8085 | + | 0
930 | 4.541 | 2.041 | 8.1939 | 90.9173 | 90.9173 | + | 0
931 | 4.5459 | 2.0459 | 8.2135 | 91.026 | 91.026 | + | 0
932 | 4.5508 | 2.0508 | 8.2331 | 91.1345 | 91.1345 | + | 0
933 | 4.5557 | 2.0557 | 8.2527 | 91.243 | 91.243 | + | 0
934 | 4.5605 | 2.0605 | 8.2723 | 91.3513 | 91.3513 | + | 0
935 | 4.5654 | 2.0654 | 8.2919 | 91.4594 | 91.4594 | + | 0
936 | 4.5703 | 2.0703 | 8.3115 | 91.5675 | 91.5675 | + | 0
937 | 4.5752 | 2.0752 | 8.3311 | 91.6754 | 91.6754 | + | 0
938 | 4.5801 | 2.0801 | 8.3507 | 91.7832 | 91.7832 | + | 0
939 | 4.585 | 2.085 | 8.3703 | 91.8909 | 91.8909 | + | 0
940 | 4.5898 | 2.0898 | 8.3899 | 91.9984 | 91.9984 | + | 0
941 | 4.5947 | 2.0947 | 8.4096 | 92.1058 | 92.1058 | + | 0
942 | 4.5996 | 2.0996 | 8.4292 | 92.2131 | 92.2131 | + | 0
943 | 4.6045 | 2.1045 | 8.4488 | 92.3203 | 92.3203 | + | 0
944 | 4.6094 | 2.1094 | 8.4684 | 92.4273 | 92.4273 | + | 0
945 | 4.6143 | 2.1143 | 8.488 | 92.5342 | 92.5342 | + | 0
946 | 4.6191 | 2.1191 | 8.5076 | 92.641 | 92.641 | + | 0
947 | 4.624 | 2.124 | 8.5272 | 92.7477 | 92.7477 | + | 0
948 | 4.6289 | 2.1289 | 8.5468 | 92.8542 | 92.8542 | + | 0
949 | 4.6338 | 2.1338 | 8.5664 | 92.9606 | 92.9606 | + | 0
950 | 4.6387 | 2.1387 | 8.586 | 93.0669 | 93.0669 | + | 0
951 | 4.6436 | 2.1436 | 8.6056 | 93.1731 | 93.1731 | + | 0
952 | 4.6484 | 2.1484 | 8.6252 | 93.2792 | 93.2792 | + | 0
953 | 4.6533 | 2.1533 | 8.6448 | 93.3851 | 93.3851 | + | 0
954 | 4.6582 | 2.1582 | 8.6644 | 93.4909 | 93.4909 | + | 0
955 | 4.6631 | 2.1631 | 8.684 | 93.5966 | 93.5966 | + | 0
956 | 4.668 | 2.168 | 8.7036 | 93.7022 | 93.7022 | + | 0
957 | 4.6729 | 2.1729 | 8.7232 | 93.8077 | 93.8077 | + | 0
958 | 4.6777 | 2.1777 | 8.7428 | 93.913 | 93.913 | + | 0
959 | 4.6826 | 2.1826 | 8.7624 | 94.0182 | 94.0182 | + | 0
960 | 4.6875 | 2.1875 | 8.782 | 94.1234 | 94.1234 | + | 0
961 | 4.6924 | 2.1924 | 8.8016 | 94.2283 | 94.2283 | + | 0
962 | 4.6973 | 2.1973 | 8.8212 | 94.3332 | 94.3332 | + | 0
963 | 4.7021 | 2.2021 | 8.8408 | 94.438 | 94.438 | + | 0
964 | 4.707 | 2.207 | 8.8604 | 94.5426 | 94.5426 | + | 0
965 | 4.7119 | 2.2119 | 8.88 | 94.6471 | 94.6471 | + | 0
966 | 4.7168 | 2.2168 | 8.8996 | 94.7515 | 94.7515 | + | 0
967 | 4.7217 | 2.2217 | 8.9192 | 94.8558 | 94.8558 | + | 0
968 | 4.7266 | 2.2266 | 8.9388 | 94.96 | 94.96 | + | 0
969 | 4.7314 | 2.2314 | 8.9584 | 95.0641 | 95.0641 | + | 0
970 | 4.7363 | 2.2363 | 8.978 | 95.168 | 95.168 | + | 0
971 | 4.7412 | 2.2412 | 8.9976 | 95.2719 | 95.2719 | + | 0
972 | 4.7461 | 2.2461 | 9.0172 | 95.3756 | 95.3756 | + | 0
973 | 4.751 | 2.251 | 9.0368 | 95.4792 | 95.4792 | + | 0
974 | 4.7559 | 2.2559 | 9.0564 | 95.5827 | 95.5827 | + | 0
975 | 4.7607 | 2.2607 | 9.076 | 95.6861 | 95.6861 | + | 0
976 | 4.7656 | 2.2656 | 9.0956 | 95.7894 | 95.7894 | + | 0
977 | 4.7705 | 2.2705 | 9.1152 | 95.8925 | 95.8925 | + | 0
978 | 4.7754 | 2.2754 | 9.1349 | 95.9956 | 95.9956 | + | 0
979 | 4.7803 | 2.2803 | 9.1545 | 96.0985 | 96.0985 | + | 0
980 | 4.7852 | 2.2852 | 9.1741 | 96.2014 | 96.2014 | + | 0
981 | 4.79 | 2.29 | 9.1937 | 96.3041 | 96.3041 | + | 0
982 | 4.7949 | 2.2949 | 9.2133 | 96.4067 | 96.4067 | + | 0
983 | 4.7998 | 2.2998 | 9.2329 | 96.5092 | 96.5092 | + | 0
984 | 4.8047 | 2.3047 | 9.2525 | 96.6116 | 96.6116 | + | 0
985 | 4.8096 | 2.3096 | 9.2721 | 96.7139 | 96.7139 | + | 0
986 | 4.8145 | 2.3145 | 9.2917 | 96.8161 | 96.8161 | + | 0
987 | 4.8193 | 2.3193 | 9.3113 | 96.9182 | 96.9182 | + | 0
988 | 4.8242 | 2.3242 | 9.3309 | 97.0201 | 97.0201 | + | 0
989 | 4.8291 | 2.3291 | 9.3505 | 97.122 | 97.122 | + | 0
990 | 4.834 | 2.334 | 9.3701 | 97.2237 | 97.2237 | + | 0
991 | 4.8389 | 2.3389 | 9.3897 | 97.3254 | 97.3254 | + | 0
992 | 4.8438 | 2.3438 | 9.4093 | 97.4269 | 97.4269 | + | 0
993 | 4.8486 | 2.3486 | 9.4289 | 97.5284 | 97.5284 | + | 0
994 | 4.8535 | 2.3535 | 9.4485 | 97.6297 | 97.6297 | + | 0
995 | 4.8584 | 2.3584 | 9.4681 | 97.7309 | 97.7309 | + | 0
996 | 4.8633 | 2.3633 | 9.4877 | 97.832 | 97.832 | + | 0
997 | 4.8682 | 2.3682 | 9.5073 | 97.933 | 97.933 | + | 0
998 | 4.873 | 2.373 | 9.5269 | 98.034 | 98.034 | + | 0
999 | 4.8779 | 2.3779 | 9.5465 | 98.1348 | 98.1348 | + | 0
1000 | 4.8828 | 2.3828 | 9.5661 | 98.2355 | 98.2355 | + | 0
1001 | 4.8877 | 2.3877 | 9.5857 | 98.3361 | 98.3361 | + | 0
1002 | 4.8926 | 2.3926 | 9.6053 | 98.4366 | 98.4366 | + | 0
1003 | 4.8975 | 2.3975 | 9.6249 | 98.537 | 98.537 | + | 0
1004 | 4.9023 | 2.4023 | 9.6445 | 98.6372 | 98.6372 | + | 0
1005 | 4.9072 | 2.4072 | 9.6641 | 98.7374 | 98.7374 | + | 0
1006 | 4.9121 | 2.4121 | 9.6837 | 98.8375 | 98.8375 | + | 0
1007 | 4.917 | 2.417 | 9.7033 | 98.9375 | 98.9375 | + | 0
1008 | 4.9219 | 2.4219 | 9.7229 | 99.0374 | 99.0374 | + | 0
1009 | 4.9268 | 2.4268 | 9.7425 | 99.1372 | 99.1372 | + | 0
1010 | 4.9316 | 2.4316 | 9.7621 | 99.2369 | 99.2369 | + | 0
1011 | 4.9365 | 2.4365 | 9.7817 | 99.3365 | 99.3365 | + | 0
1012 | 4.9414 | 2.4414 | 9.8013 | 99.4359 | 99.4359 | + | 0
1013 | 4.9463 | 2.4463 | 9.8209 | 99.5353 | 99.5353 | + | 0
1014 | 4.9512 | 2.4512 | 9.8405 | 99.6346 | 99.6346 | + | 0
1015 | 4.9561 | 2.4561 | 9.8602 | 99.7338 | 99.7338 | + | 0
1016 | 4.9609 | 2.4609 | 9.8798 | 99.8329 | 99.8329 | + | 0
1017 | 4.9658 | 2.4658 | 9.8994 | 99.9319 | 99.9319 | + | 0
1018 | 4.9707 | 2.4707 | 9.919 | 100.0308 | 100.0308 | + | 0
1019 | 4.9756 | 2.4756 | 9.9386 | 100.1296 | 100.1296 | + | 0
1020 | 4.9805 | 2.4805 | 9.9582 | 100.2283 | 100.2283 | + | 0
1021 | 4.9854 | 2.4854 | 9.9778 | 100.3269 | 100.3269 | + | 0
1022 | 4.9902 | 2.4902 | 9.9974 | 100.4254 | 100.4254 | + | 0
1023 | 4.9951 | 2.4951 | 10.017 | 100.5238 | 100.5238 | + | 0
dFlow High
Sensor Voltage
dFlow Low
Liters/min